## Worksheet
HWSE5-BL-WS
diseño higiénico
Detalles de Pedidos
Descripción del tipo de producto | HWSE5-BL-WS
Número de artículo (Nº artículo) | 103044262
EAN (European Article Number) | 4030661618418
eCl@ss number, version 12.0 | 27-37-12-43
eCl@ss number, version 11.0 | 27-37-12-43
Número eCl@ss, versión 9.0 | 27-37-12-43
ETIM number, version 7.0 | EC001029
ETIM number, version 6.0 | EC001029
Aprobaciones - Normas
Certificados | hygiene tested
Propiedades Globales
Normas | EN IEC 60947-5-1 EN IEC 60204-1 DIN EN 1672-2 ANSI/UL 60947-1 ANSI/UL 60947-4-1A
Versión | Montaje en placa frontal
Forma de construcción | Redondo
Muletilla | corto
tipo de junta | Membrada Juntas labiales
Material del mando | Plástico
Material del anillo frontal | stainless steel
Color del elemento de mando | Blanco
Color del anillo frontal | Plata
Color de los fuelles | Azul
Peso bruto | 214 g
Datos generales - Características
Enclavamiento disponible | Sí
Cantidad de posiciones de conmutación | 5
Datos mecánicos
Vida mecánica, mínima | 1.000.000 Maniobras
Ángulo de conmutación | 60 °
Montaje | central nut
Par de apriete de las tuercas, máximo | 4 Nm
Datos mecánicos - Conexionado
Conexión conector | Conexionado por tornillos
Sección del cable, mínima | 1 mm², rígido 1 mm², flexible
Sección del cable, máxima | 2,5 mm², rígido 2,5 mm², flexible
Nota (sección del cable) | Todas las especificaciones con terminales grimpados incluidos.
Sección | 12 AWG
Par de apriete de los bornes | 2,5 Nm
Datos mecánicos - Dimensiones
Note (Mounting height) | Height in front of the front panel.
Profundidad de montaje | 84 mm
Nota (profundidad de montaje) | Conector adicional
diámetro de cabezales de actuación | 45 mm
Longitud de la muletilla | 26 mm
Mounting diameter | 22,3 mm
Espesor de la placa fronal, mínimo | 1,5 mm
Espesor de la placa frontal, máximo | 6 mm
Condiciones ambientales
Protección | IP67 IP69K
Ambient temperature | +0 ... +80 °C
Condiciones ambientales - Valores de aislamiento
Resistencia al impulso de sobretensión | 4 kV
Datos eléctricos
Corriente continua térmica | 20 A
Rated operating voltage | 690 VAC
Corriente de cortocircuito según EN 60947-5-1 | 10.000 A
Principio de conmutación | Acción lenta
Otros datos
Nota (aplicaciones) | Caja de distribución segura, con E/S descentralizadas
Incluido en el suministro
Nota (incluído en el suministro, cantidad y tipo) | La brida de montaje ELM se incluye en la entrega
ACE Schmersal Eletroeletrônica Ind. Ltda, Av. Brasil, nº 815, Jardim Esplanada – CEP 18557-646 Boituva/SP
Los datos e información anteriores se han verificado cuidadosamente. Las imágenes pueden diferir del original. Se pueden encontrar más datos técnicos en los manuales de instrucciones. Sujeto a cambios técnicos y errores.
Generado a 15/1/2025 04:23