## Worksheet
ZSM476E-02-230
Rearme eléctrico a distancia Caja de termoplástico Función de conmutación con enclavamiento Con terminales con tornillo y de apriete para la conexión propia de los conductores Con poca fuerza de accionamiento y poco recorrido de accionamiento previo Sistema magnético de acción brusca
Detalles de Pedidos
Descripción del tipo de producto | ZSM476E-02-230
Número de artículo (Nº artículo) | 157000549
eCl@ss number, version 12.0 | 27-27-06-01
eCl@ss number, version 11.0 | 27-27-06-01
Número eCl@ss, versión 9.0 | 27-27-06-01
ETIM number, version 7.0 | EC000030
ETIM number, version 6.0 | EC000030
Aprobaciones - Normas
Certificados | cULus UKCA
Propiedades Globales
Normas | EN IEC 62061 EN 81-20/-50 EN IEC 60947-5-1 EN IEC 60947-5-3 EN IEC 60947-5-5 EN IEC 60204-1 EN IEC 60947-1
Forma de construcción de la caja | rectangular
Material de la caja | Plástico, termoplástico reforzado con fibra de vidrio, auto-extinguible
Peso bruto | 125 g
Datos generales - Características
Compatible con ascensores | Sí
Funciones de seguridad | Sí
Cantidad de contactos de seguridad | 2
Certificación de seguridad - Salidas de seguridad
B10D Contacto normalmente cerrado (NC) | 50.000 Maniobras
Datos mecánicos
Actuador | Pitón
Posición de enclavamiento | inferior
Vida mecánica, mínima | 50.000 Maniobras
Fuerza de accionamiento, mínima | 3 N
Datos mecánicos - Conexionado
Conexión conector | Conexionado por tornillos
Sección del cable, mínima | 0,5 mm²
Sección del cable, máxima | 1,5 mm²
Datos mecánicos - Dimensiones
Longitud del sensor | 108 mm
Anchura del sensor | 41 mm
Altura del sensor | 33,2 mm
Condiciones ambientales
Protección | IP65
Ambient temperature | -25 ... +50 °C
Condiciones ambientales - Valores de aislamiento
Tensión de aislamiento nominal | 250 VAC
Resistencia al impulso de sobretensión | 4 kV
Datos eléctricos
Corriente continua térmica | 10 A
Categoría de utilización AC-15 | 230 VAC
Categoría de utilización AC-15 | 4 A
Categoría de utilización DC-13 | 24 VDC
Categoría de utilización DC-13 | 4 A
Elemento de conmutación | Contacto normalmente cerrado (NC)
Principio de conmutación | Magnet Snap Action Latching Electromagnetic reset
Material de los contactos, eléctricos | Plata
Datos eléctricos - Control del solenoide IN
Operating voltage | 230 VAC -15 % / +10 %
Rated operating voltage | 230 VAC
Switch-on time, maximum | 2 s
Off-duty time, minimum | 65 s
Magnet switch-on time | 3 %
Pulse current at VAC | 0,23 A -15%
ACE Schmersal Eletroeletrônica Ind. Ltda, Av. Brasil, nº 815, Jardim Esplanada – CEP 18557-646 Boituva/SP
Los datos e información anteriores se han verificado cuidadosamente. Las imágenes pueden diferir del original. Se pueden encontrar más datos técnicos en los manuales de instrucciones. Sujeto a cambios técnicos y errores.
Generado a 18/3/2025 15:56