## Worksheet
Z4V10H 332-11Y-1183
| Caja metélica Amplia gama de actuadores alternativos Buena resistencia al aceite y gasolinas 40 mm x 76 mm x 40 mm Cabezal con 4 posiciones posibles a 90º 1 entrada de cable M 20 x 1.5 Gran separación de contactos | Gran precisión del punto de ruptura a la repetición. Contactos dorados de plata maciza Sistema de acción brusca de retención magnética Sistema de conmutación separado del sistema de acción brusca, logrando el punto de ruptura constante e independiente del desgaste Diseño a EN 50041 sólo para aplicaciones de posicionado Ángulo de la palanca ajustable en pasos de 10º
Detalles de Pedidos
Descripción del tipo de producto | Z4V10H 332-11Y-1183
Número de artículo (Nº artículo) | 131087025
EAN (European Article Number) | 8905236106392
eCl@ss number, version 12.0 | 27-27-06-01
eCl@ss number, version 11.0 | 27-27-06-01
Número eCl@ss, versión 9.0 | 27-27-06-01
ETIM number, version 7.0 | EC000030
ETIM number, version 6.0 | EC000030
Aprobaciones - Normas
Certificados | CCC
Propiedades Globales
Normas | BG-GS-ET-15 EN IEC 60947-5-1
Forma de construcción de la caja | Diseño de construcción normalizada
Forma de accionamiento según DIN EN 50041 | D
Material de la caja | Aleación ligera inyectada
Material del revestimiento de la caja | pintado
Material de la palanca | Metal
Material de la barra | aluminium
Peso bruto | 320 g
Certificación de seguridad
Normas, normas | EN ISO 13849-1
Vida útil | 20 Año(s)
Certificación de seguridad - Salidas de seguridad
B10D Contacto normalmente cerrado (NC) | 20.000.000 Maniobras
Datos mecánicos
Actuador | Palanca de varilla
Vida mecánica, mínima | 30.000.000 Maniobras
Par de accionamiento, mínima | 0,4 Nm
Datos mecánicos - Conector lado B
Conector | Conector hembra
Datos mecánicos - Dimensiones
Longitud x Anchura x Altura | Altura del sensor: 111 mm (sin barra)
Longitud del sensor | 52 mm
Anchura del sensor | 40 mm
Condiciones ambientales
Protección | IP65 IP67
Grado de protección de la carcasa | IP40
Condiciones ambientales - Valores de aislamiento
Resistencia al impulso de sobretensión | 4 kV
Datos eléctricos
Corriente continua térmica | 6 A
Corriente de cortocircuito según EN 60947-5-1 | 1.000 A
Categoría de utilización AC-15 | 230 VAC
Categoría de utilización AC-15 | 2,5 A
Cadencia | 3.000 /h
Material de los contactos, eléctricos | Plata dorada
ACE Schmersal Eletroeletrônica Ind. Ltda, Av. Brasil, nº 815, Jardim Esplanada – CEP 18557-646 Boituva/SP
Los datos e información anteriores se han verificado cuidadosamente. Las imágenes pueden diferir del original. Se pueden encontrar más datos técnicos en los manuales de instrucciones. Sujeto a cambios técnicos y errores.
Generado a 18/12/2024 09:30