## Worksheet
AZ/AZM 200-B40-RTAG2P1
| Salida de emergencia con una mano, también durante funcionamiento Actuador para resguardos con bisagra y móvil, especialmete para puertas con bisagra que se solapa Operación simple y intuitiva Con sensor de detección de puerta T | Sin riesgo de lesiones por el actuador sobresaliente No se requiere manillas adicionales No sobrepasa dentro de la apertura de la puerta Varias manetas disponibles Puede ser montado con o sin salida de emergencia
Detalles de Pedidos
Descripción del tipo de producto | AZ/AZM 200-B40-RTAG2P1
Número de artículo (Nº artículo) | 101216399
EAN (European Article Number) | 4030661407166
eCl@ss number, version 12.0 | 27-27-26-06
eCl@ss number, version 11.0 | 27-27-26-06
Número eCl@ss, versión 9.0 | 27-27-26-06
ETIM number, version 7.0 | EC001487
ETIM number, version 6.0 | EC001487
Aprobaciones - Normas
Nota | Certificación en combinación con AZ/AZM 200
Propiedades Globales
Material de la caja | Plástico, termoplástico reforzado con fibra de vidrio, auto-extinguible
Material de la actuador | Fundición inyectada de cinc
Material del mando | Aluminio, protección de plástico
Material del desbloqueo de escape | Metal, recubierto de plástico
Peso bruto | 1.400 g
Datos generales - Características
Dispositivo de desbloqueo de escape | Sí
Sensor de detección de puerta | Sí
Datos mecánicos
Manilla | Manilla Pomo giratorio
Vida mecánica, mínima | 1.000.000 Maniobras
Bisagra de la puerta | A la derecha
Fuerza de bloqueo según EN ISO 14119 | 2.000 N
Fuerza de bloqueo, máxima | 2.600 N
Actuador montado | Exterior
Datos mecánicos - Dimensiones
Longitud del actuador | 37 mm
Anchura del actuador | 230 mm
Alta del actuador | 115 mm
Longitud de desbloqueo de escape | 60 mm
Anchura de desbloqueo de escape | 115 mm
Altura de desbloqueo de escape | 115 mm
Incluido en el suministro
Incluido en el suministro | Wyłącznik bezpieczeństwa / blokadę elektromagnetyczną i aktywator należy zamawiać osobno: Wyłącznik bezpieczeństwa / blokadę elektromagnetyczną i aktywator należy zamawiać osobno.
ACE Schmersal Eletroeletrônica Ind. Ltda, Av. Brasil, nº 815, Jardim Esplanada – CEP 18557-646 Boituva/SP
Los datos e información anteriores se han verificado cuidadosamente. Las imágenes pueden diferir del original. Se pueden encontrar más datos técnicos en los manuales de instrucciones. Sujeto a cambios técnicos y errores.
Generado a 11/1/2025 09:29