## Worksheet
CSS 8-180-2P-E-LST
| Conector M12, 4 polos Caja de termoplástico Sistema electrónico codificado, accionado por proximidad Trasladable Gran precisión del punto de ruptura a la repetición. | Máxima longitud de la cadena de sensores 200m. Pre-aviso en utilización al alcanzar la zona de histeresis Circuito en Serie de 16 sensores auto controlados 2 salidas conmutadas positivas, Salidas de Seguridad resistentes al cortocircuito
Detalles de Pedidos
Código ACE Schmersal | 194749
Descripción del tipo de producto | CSS 8-180-2P-E-LST
Número de artículo (Nº artículo) | 101167897
EAN (European Article Number) | 4030661219516
eCl@ss number, version 12.0 | 27-27-46-01
eCl@ss number, version 11.0 | 27-27-24-03
Número eCl@ss, versión 9.0 | 27-27-24-03
ETIM number, version 7.0 | EC001829
ETIM number, version 6.0 | EC001829
Aprobaciones - Normas
Certificados | TÜV cULus UKCA
Propiedades Globales
Normas | EN IEC 60947-5-3 EN IEC 61508
Principio activo | inductivo
Forma de construcción de la caja | Cilindro, rosca
Condiciones de instalación (mecánicas) | no enrasado
Topología del sensor | Sensor individual o primer sensor en serie
Material de la caja | Plástico reforzado con fibra de vidrio
Área activa | Plástico reforzado con fibra de vidrio
Material del la tuerca | Plástico reforzado con fibra de vidrio
Tiempo de reacción, máximo | 30 ms
Tiempo de riesgo, máxima | 30 ms
Peso bruto | 140 g
Datos generales - Características
Detección de cortocircuito | Sí
Detección de cortocircuitos entre hilos | Sí
Funciones de seguridad | Sí
Indicador integrado, estado | Sí
Cantidad de salidas digitales seguras | 2
Cantidad de conexiones en serie de sensores | 16
Certificación de seguridad
Normas, normas | EN ISO 13849-1 EN IEC 60947-5-3 EN IEC 61508
Nivel de prestaciones (PL) hasta | e
Categoría de control según EN ISO 13849 | 4
Valor PHF | 2,50 x 10⁻⁹ /h
Safety Integrity Level (SIL), adecuado en | 3
Vida útil | 20 Año(s)
Datos mecánicos
Par de apriete de las tuercas, máximo | 3 Nm
Datos mecánicos - Distancias de conmutación según EN IEC 60947-5-3
Switch distance, typical | 8 mm
Distancia de conmutación asegurada &quot;ON&quot; | 7 mm
Distancia de conmutación asegurada &quot;OFF&quot; | 10 mm
Histéresis (distancia de conmutación), máxima | 0,7 mm
Precisión a la repetición R | 0,2 mm
Datos mecánicos - Conexionado
Longitud del cable | 2 m
Conector, salida | Conector M12, 4-polos
Datos mecánicos - Dimensiones
Rosca ISO del sensor | M18
Tamaño de llave | 24 SW (negro)
Longitud del sensor | 92 mm
Condiciones ambientales
Protección | IP65 IP67
Ambient temperature | -25 ... +60 °C
Storage and transport temperature | -25 ... +85 °C
Resistencia a las vibraciones según EN 60068-2-6 | 10…55 Hz, amplitud 1 mm
Resistencia al impacto | 30 g / 11 ms
Grado de protección. | II
Condiciones ambientales - Valores de aislamiento
Tensión de aislamiento nominal | 32 VDC
Resistencia al impulso de sobretensión | 0,8 kV
Categoría de sobre-tensión | III
Grado de polución según VDE 0100 | 3
Datos eléctricos
Operating voltage | 24 VDC -15 % / +10 %
No-load supply current I0, typical | 50 mA
Rated operating voltage | 24 VDC
Corriente nominal operativa | 1.000 mA
Frecuencia de conmutación, aproximadamente | 3 Hz
Datos eléctricos - Salidas digitales seguras
Corriente nominal operativa (salidas de seguridad) | 500 mA
Corriente de salida (salida seguridad), máxima | 0,5 A
Versión | tipo p
Caída de tensión Ud, máxima | 0,5 V
Corriente residual | 0,5 mA
Tensión, categoría de utilización DC-12 | 24 VDC
Corriente, categoría de utilización DC-12 | 0,5 A
Tensión, categoría de utilización DC-13 | 24 VDC
Corriente, categoría de utilización DC-13 | 0,5 A
Indicación de estado
Nota (Indicador de estado por LED) | LED multicolor: Verde, rojo, amarillo
Asignación de contactos
PIN 1 | 1A1 Ue: (1)
PIN 2 | Y2 Salida de seguridad 2
PIN 3 | A2 GND
PIN 4 | Y1 Salida de seguridad 1
Incluido en el suministro
Incluido en el suministro | Actuator must be ordered separately.
Material de montaje incluido en el suministro | 2x tuercas M18 x 1
Accesorios
Recomendación (actuador) | CST 180-1 CST 180-2
Recomendación interruptor de seguridad | PROTECT PSC1 SRB-E-301ST SRB-E-201LC
Nota
Nota (en general) | Wymagania względem modułu bezpieczeństwa: 2-kanałowe wejście bezpieczne, odpowiednie dla czujników PNP z funkcją NO. Moduł bezpieczeństwa musi tolerować wewnętrzne testy czujników z cyklicznym wyłączaniem ich wyjść na maks. 0,25 ms. Moduł bezpieczeństwa nie musi dysponować funkcją detekcji zwarcia międzykanałowego.
ACE Schmersal Eletroeletrônica Ind. Ltda, Av. Brasil, nº 815, Jardim Esplanada – CEP 18557-646 Boituva/SP
Los datos e información anteriores se han verificado cuidadosamente. Las imágenes pueden diferir del original. Se pueden encontrar más datos técnicos en los manuales de instrucciones. Sujeto a cambios técnicos y errores.
Generado a 11/12/2024 08:05