## Worksheet
AZ/AZM201-B30-RTAG2P1
| Salida de emergencia con una mano, también durante funcionamiento Actuado para resguardos con bisagra Operación simple y intuitiva | Sin riesgo de lesiones por el actuador sobresaliente No se requiere manillas adicionales No sobrepasa dentro de la apertura de la puerta
Detalles de Pedidos
Código ACE Schmersal | 11937009
Descripción del tipo de producto | AZ/AZM201-B30-RTAG2P1
Número de artículo (Nº artículo) | 103025247
EAN (European Article Number) | 4030661512846
eCl@ss number, version 12.0 | 27-27-26-06
eCl@ss number, version 11.0 | 27-27-26-06
Número eCl@ss, versión 9.0 | 27-27-26-06
ETIM number, version 7.0 | EC001487
ETIM number, version 6.0 | EC001487
Aprobaciones - Normas
Nota | Certificación en combinación con AZ/AZM 201
Propiedades Globales
Material de la caja | Plástico, termoplástico reforzado con fibra de vidrio, auto-extinguible
Material de la actuador | Fundición inyectada de cinc
Material del mando | Aluminio, protección de plástico
Material del desbloqueo de escape | Metal, recubierto de plástico
Peso bruto | 1.000 g
Datos generales - Características
Dispositivo de desbloqueo de escape | Sí
Datos mecánicos
Manilla | Pomo giratorio
Vida mecánica, mínima | 1.000.000 Maniobras
Bisagra de la puerta | A la derecha
Fuerza de bloqueo según EN ISO 14119 | 2.000 N
Fuerza de bloqueo, máxima | 2.600 N
Actuador montado | Exterior
Datos mecánicos - Dimensiones
Longitud del actuador | 91 mm
Anchura del actuador | 115 mm
Alta del actuador | 115 mm
Longitud de desbloqueo de escape | 68 mm
Anchura de desbloqueo de escape | 115 mm
Altura de desbloqueo de escape | 115 mm
Incluido en el suministro
Incluido en el suministro | Wyłącznik bezpieczeństwa / blokadę elektromagnetyczną i aktywator należy zamawiać osobno: Wyłącznik bezpieczeństwa / blokadę elektromagnetyczną i aktywator należy zamawiać osobno.
ACE Schmersal Eletroeletrônica Ind. Ltda, Av. Brasil, nº 815, Jardim Esplanada – CEP 18557-646 Boituva/SP
Los datos e información anteriores se han verificado cuidadosamente. Las imágenes pueden diferir del original. Se pueden encontrar más datos técnicos en los manuales de instrucciones. Sujeto a cambios técnicos y errores.
Generado a 8/4/2025 10:53