## Worksheet
MS-AZM400
Kit de montaje que consta de dos chapas de sujeción, cuatro tornillos avellanados M6 y cuatro tuercas especiales M6 Fácil montaje, especial para perfiles de 40 mm Chapas de sujeción con taladros ovalados para una alineación óptima
Detalles de Pedidos
Descripción del tipo de producto | MS-AZM400
Número de artículo (Nº artículo) | 103009179
EAN (European Article Number) | 4030661472706
eCl@ss number, version 12.0 | 27-27-26-92
eCl@ss number, version 11.0 | 27-27-26-92
Número eCl@ss, versión 9.0 | 27-27-26-92
ETIM number, version 7.0 | EC002594
ETIM number, version 6.0 | EC002594
Propiedades Globales
Material | Metal
Color del producto | Plata
Peso bruto | 396 g
Datos mecánicos - Dimensiones
Anchura | 40 mm
Altura | 120 mm
Profundidad | 5 mm
Incluido en el suministro
Material de montaje incluido en el suministro | 4x tornillos 4x Tuercas 2 chapas de fijación
ACE Schmersal Eletroeletrônica Ind. Ltda, Av. Brasil, nº 815, Jardim Esplanada – CEP 18557-646 Boituva/SP
Los datos e información anteriores se han verificado cuidadosamente. Las imágenes pueden diferir del original. Se pueden encontrar más datos técnicos en los manuales de instrucciones. Sujeto a cambios técnicos y errores.
Generado a 6/5/2024 12:36