## Worksheet
RF-AZ/AZM 200-B30-SZ
permite el retro-equipamiento con una pieza de bloqueo integrada adecuado para los sistemas de actuadores B30 existentes Etiqueta de cierre #1# con agujeros circulares Para Plantas complejas Previene la actuación del interruptor
Detalles de Pedidos
Descripción del tipo de producto | RF-AZ/AZM 200-B30-SZ
Número de artículo (Nº artículo) | 103001074
EAN (European Article Number) | 4030661421698
eCl@ss number, version 12.0 | 27-27-26-92
eCl@ss number, version 11.0 | 27-27-26-92
Número eCl@ss, versión 9.0 | 27-27-26-92
ETIM number, version 7.0 | EC002594
ETIM number, version 6.0 | EC002594
Propiedades Globales
Material de la caja | Plástico reforzado con fibra de vidrio
Material del revestimiento de la caja | recubierta de polvo
Material | Metal
Color del producto | Negro
Peso bruto | g
Datos generales - Características
Pieza de bloqueo integrado | Sí
Datos mecánicos
Actuador montado | Exterior
Datos mecánicos - Dimensiones
Profundidad | 5 mm
Longitud del actuador | 60 mm
Anchura del actuador | 115 mm
Incluido en el suministro
Incluido en el suministro | 1x Grupo de montaje
ACE Schmersal Eletroeletrônica Ind. Ltda, Av. Brasil, nº 815, Jardim Esplanada – CEP 18557-646 Boituva/SP
Los datos e información anteriores se han verificado cuidadosamente. Las imágenes pueden diferir del original. Se pueden encontrar más datos técnicos en los manuales de instrucciones. Sujeto a cambios técnicos y errores.
Generado a 28/3/2025 19:21