## Worksheet
AZM 161 B ST2-AS R
| Dispositivo de bloqueo por solenoide Caja de termoplástico Elevada fuerza de bloqueo 2000 N 130 mm x 90 mm x 30 mm | Bloqueo con protección de errores de cierre Doble aislamiento Larga vida Con punto de corte incorporado AS-Interface
Detalles de Pedidos
Descripción del tipo de producto | AZM 161 B ST2-AS R
Número de artículo (Nº artículo) | 101210667
EAN (European Article Number) | 4030661405544
eCl@ss number, version 12.0 | 27-27-26-03
eCl@ss number, version 11.0 | 27-27-26-03
Número eCl@ss, versión 9.0 | 27-27-26-03
ETIM number, version 7.0 | EC002593
ETIM number, version 6.0 | EC002593
Aprobaciones - Normas
Certificados | TÜV cULus ASi-SaW
Propiedades Globales
Normas | EN IEC 62026-2 EN ISO 13849-1 EN IEC 60947-5-1 EN IEC 61508
Nivel de codificación según EN ISO 14119 | baja
Principio activo | electro-mecánico
Material de la caja | Plástico, termoplástico reforzado con fibra de vidrio, auto-extinguible
Tiempo de reacción, máximo | 100 ms
Peso bruto | 495 g
Datos generales - Características
Principio de desbloqueo por tensión | Sí
mMnitorización del actuador | Sí
Rearme/rearranque manual | Sí
Indicador integrado, estado | Sí
Nº de direcciones de actuación | 3
Certificación de seguridad
Normas, normas | EN ISO 13849-1 EN IEC 61508
Nivel de prestaciones (PL) hasta | c
Categoría de control según EN ISO 13849 | 1
Valor PHF | 1,14 x 10⁻⁶ /h
Nota (valor de PFH) | hasta un máximo de 100.000 ciclos de conmutación al año
Safety Integrity Level (SIL), adecuado en | 1
Vida útil | 20 Año(s)
Certificación de seguridad - Exclusión de errores
Notas importantes: | Se utiliza cuando una exclusión de errores de daño peligroso en un sistema de 1 canal esta autorizada y se asegura una protección adecuada contra manipulación.
Nivel de prestaciones (PL) hasta | d
Categoría de control según EN ISO 13849 | 3
Valor PHF | 1,01 x 10⁻⁷ /h
Nota (valor de PFH) | hasta un máximo de 100.000 ciclos de conmutación al año
Safety Integrity Level (SIL), adecuado en | 2
Vida útil | 20 Año(s)
Datos mecánicos
Vida mecánica, mínima | 1.000.000 Maniobras
Juego del actuador, en dirección del accionamiento | 5,5 mm
Fuerza de bloqueo según EN ISO 14119 | 2.000 N
Fuerza de bloqueo, máxima | 2.600 N
Fuerza de retención | 30 N
Velocidad de accionamiento, máxima | 2 m/s
Montaje | Tornillos
Ejecución de los tornillos de fijación | 3x M6
Datos mecánicos - Conexionado
Posición conector | A la derecha
Conexión conector | Conector empotrado M12, 4-polos, codificación A
Datos mecánicos - Dimensiones
Longitud del sensor | 30 mm
Anchura del sensor | 130 mm
Altura del sensor | 90 mm
Condiciones ambientales
Protección | IP67
Ambient temperature | -25 ... +60 °C
Storage and transport temperature | -25 ... +85 °C
Humedad relativa, mínima | 30 %
Humedad relativa, máxima | 95 %
Nota (humedad relativa) | sin condensación sin escarcha
Resistencia a las vibraciones según EN 60068-2-6 | 10 … 150 Hz, amplitud 0,35 mm
Resistencia al impacto | 30 g / 11 ms
Grado de protección. | II
Altura de montaje snm permitida, máximo | 2.000 m
Condiciones ambientales - Valores de aislamiento
Tensión de aislamiento nominal | 32 VDC
Resistencia al impulso de sobretensión | 0,8 kV
Categoría de sobre-tensión | III
Grado de polución según VDE 0100 | 3
Datos eléctricos
Cadencia | 1.000 /h
Datos eléctricos - del AS-Interface
AS-i Corriente operativa, máxima | 250 mA
Datos eléctricos - AS-i especificación
Especificación AS-I | Esclavo de seguridad
AS-i Versión | V 2.1
Perfil AS-i | S-7.B.F.E
AS-i, código-IO | 0x7
AS-i, código-ID | 0xB
AS-i, código ID-1 | 0xF
AS-i, código ID-2 | 0xE
Entrada AS-i, canal 1 | Bits de datos DI 0/DI 1 = transmisón dinámica de códigos
Entrada AS-i, canal 2 | Bits de datos DI 2/DI 3 = transmisón dinámica de códigos
Salidas AS-i, DO 0 | Control del solenoide
Salidas AS-i, DO 1 | Sin función
Salidas AS-i, DO 2 | Sin función
Salidas AS-i, DO 3 | Sin función
Bits de parámetro AS-I, P0 | Actuador detectado
Bits de parámetro AS-I, P1 | Dispositivo de bloqueo bloqueado
Bits de parámetro AS-I, P2 | Tensión del solenoide dentro del rango de tolerancia
Bits de parámetro AS-I, P3 | Error "Bloqueo/desbloqueo del dispositivo de bloqueo enclavado"
Nota (bits de parámetro AS-I) | Las salidas de parámetro deben configurarse en "1111" (0xF). FID: error periférico.
Módulo de entrada AS-I | 0
Nota (módulo de entrada AS-I) | Predeterminado en dirección 0, posibilidad de modificación a través de maestro de bus AS-Interface o dispositivo de programación manual
Indicación de estado
Nota (Indicador de estado por LED) | (1) LED amarillo: Canal 2 / AS-i SaW Bit 2.3 (2) LED verde/rojo ( LED bicolor AS-i):Tensión de alimentación AS-Interface / Error de comunicación / dirección de esclavo = 0 o error periférico detectado (3) LED amarillo: Canal 1 / AS-i SaW Bit 0.1
Otros datos
Nota (aplicaciones) | Resguardo de seguridad, corredera Resguardo de seguridad, desmontable Resguardo de seguridad, pivotante
Asignación de contactos
PIN 1 | AS-i +
PIN 2 | n.c.
PIN 3 | AS-Interface -
PIN 4 | n.c.
Incluido en el suministro
Incluido en el suministro | Actuator must be ordered separately.
Nota
Nota (en general) | Elektromagnetyczne blokady bezpieczeństwa ryglowane napięciem wolno stosować wyłącznie w przypadkach specjalnych po wnikliwej ocenie ryzyka wypadku, ponieważ przy zaniku napięcia lub uruchomieniu wyłącznika głównego istnieje możliwość otwarcia osłony.
Nota (rearme manual) | Para mantenimiento, puesta en marcha, etc. Para el desbloqueo manual con llave triangular M5, disponible como accesorio
ACE Schmersal Eletroeletrônica Ind. Ltda, Av. Brasil, nº 815, Jardim Esplanada – CEP 18557-646 Boituva/SP
Los datos e información anteriores se han verificado cuidadosamente. Las imágenes pueden diferir del original. Se pueden encontrar más datos técnicos en los manuales de instrucciones. Sujeto a cambios técnicos y errores.
Generado a 24/2/2025 12:19