## Worksheet
HWT32.1-BL-WS
Manilla larga diseño higiénico
Detalles de Pedidos
Descripción del tipo de producto | HWT32.1-BL-WS
Número de artículo (Nº artículo) | 103039688
EAN (European Article Number) | 4030661617749
eCl@ss number, version 12.0 | 27-37-12-13
eCl@ss number, version 11.0 | 27-37-12-13
Número eCl@ss, versión 9.0 | 27-37-12-13
ETIM number, version 7.0 | EC000222
ETIM number, version 6.0 | EC000222
Aprobaciones - Normas
Certificados | cULus hygiene tested
Propiedades Globales
Normas | EN IEC 60947-5-1 EN IEC 60947-1 DIN EN 1672-2
Versión | Montaje en placa frontal
Forma de construcción | Redondo
Condiciones de instalación (mecánicas) | all surfaces min 3° to the horizontal
Muletilla | larga
tipo de junta | Membrada Juntas labiales
Material del mando | Plástico
Material del anillo frontal | Stainless steel (V4A)
Material de la muletilla | ABS
Color del elemento de mando | Blanco
Color del anillo frontal | Plata
Color de los fuelles | Azul
Color de la junta | Azul
Peso bruto | 75 g
Datos generales - Características
Posibilidad de pulsador | Sí
Cantidad de posiciones de toques | 2
Cantidad de posiciones de conmutación | 3
Número máximo de elementos de contacto | 4
Anti-torsion protection | Yes
Certificación de seguridad
Vida útil | 20 Año(s)
Datos mecánicos
Posición de contacto | izquierda
Vida mecánica, dispositivos de mando | 300.000 Maniobras
Ángulo de conmutación, izquierdo | 45 °
Ángulo de conmutación, derecha | 45 °
Par de accionamiento | 0,5 Nm
Montaje | central nut
Par de apriete de las tuercas, máximo | 4 Nm
Datos mecánicos - Dimensiones
Anchura, máxima | 46 mm
Altura | 79 mm
Altura de montaje | 31 mm
Indicación (Altura de montaje) | Height in front of the front panel.
Profundidad de montaje | 48 mm
Nota (profundidad de montaje) | Depth behind front panel including one contact element
Diámetro del anillo frontal | 45 mm
Longitud de la muletilla | 52,5 mm
Diám. del taladro | 22,3 mm
Espesor de la placa fronal, mínimo | 1,5 mm
Espesor de la placa frontal, máximo | 6 mm
Dimensión de montaje | 65 x 82 mm
Condiciones ambientales
Protección | IP67 IP69K
Temperatura ambiente | +0 ... +80 °C
Humedad relativa, máxima | 93 %
Nota (humedad relativa) | sin condensación sin escarcha
Resistencia a vibraciones | 5 g
Resistencia al impacto
Altura de montaje snm permitida, máximo | 2.000 m
Datos eléctricos
Frecuencia de conmutación del dispositivo de control, máxima | 1.000 /h
Otros datos
Nota (aplicaciones) | Caja de distribución segura, con E/S descentralizadas
Incluido en el suministro
Nota (incluído en el suministro, cantidad y tipo) | Scope of delivery with contact carrier SMF
ACE Schmersal Eletroeletrônica Ind. Ltda, Av. Brasil, nº 815, Jardim Esplanada – CEP 18557-646 Boituva/SP
Los datos e información anteriores se han verificado cuidadosamente. Las imágenes pueden diferir del original. Se pueden encontrar más datos técnicos en los manuales de instrucciones. Sujeto a cambios técnicos y errores.
Generado a 20/10/2025 00:07