## Worksheet
CSP 11-34-D-M-ST
| 1 x Conector M12, 8 polos Actuación lateralmente sin Aviso de confirmación en sitúo NOTA: no más disponible! (Recambio: RSS 36 I) Caja de termoplástico Sistema electrónico codificado, accionado por proximidad | Protección de manipulación a través de codificación en parejas de sensor y actuador Trasladable Gran precisión del punto de ruptura a la repetición. Máxima longitud de la cadena de sensores 200m. 2 salidas conmutadas positivas, Salidas de Seguridad resistentes al cortocircuito Detección integral de cruce, ruptura de cable y voltaje externo de los cables de seguridad hasta la caja de control
Detalles de Pedidos
Nota (disponibilidad) | No más disponible!
Descripción del tipo de producto | CSP 11-34-D-M-ST
Número de artículo (Nº artículo) | 101208004
EAN (European Article Number) | 4030661382012
eCl@ss number, version 12.0 | 27-27-26-06
eCl@ss number, version 11.0 | 27-27-24-04
Número eCl@ss, versión 9.0 | 27-27-24-04
ETIM number, version 7.0 | EC001487
ETIM number, version 6.0 | EC001487
Aprobaciones - Normas
Certificados | cULus
Propiedades Globales
Normas | EN ISO 13849-1 EN IEC 60947-5-3 EN IEC 61508
Principio activo | inductivo
Forma de construcción de la caja | Rectangular
Condiciones de instalación (mecánicas) | no enrasado
Topología del sensor | Sensor para conexión en serie
Material de la caja | Plástico reforzado con fibra de vidrio
Área activa | Plástico reforzado con fibra de vidrio
Tiempo de reacción, máximo | 30 ms
Tiempo de riesgo, máxima | 60 ms
Peso bruto | 111 g
Datos generales - Características
Salida de diagnóstico | Sí
Detección de cortocircuito | Sí
Detección de cortocircuitos entre hilos | Sí
Funciones de seguridad | Sí
Conectable en cascada | Sí
Indicador integrado, estado | Sí
Cantidad de LED&apos;s | 3
Cantidad de salidas de semiconductor con función de indicación | 1
Cantidad de salidas digitales seguras | 2
Cantidad de conexiones en serie de sensores | 31
Certificación de seguridad
Normas, normas | EN IEC 60947-5-3 EN IEC 61508
Nivel de prestaciones (PL) hasta | e
Categoría de control según EN ISO 13849 | 4
Valor PHF | 3,60 x 10⁻⁹ /h
Safety Integrity Level (SIL), adecuado en | 3
Vida útil | 20 Año(s)
Datos mecánicos
Planos de accionamiento | desde el lado lateral
Área activa | desde el lado lateral
Datos mecánicos - Distancias de conmutación según EN IEC 60947-5-3
Switch distance, typical | 11 mm
Distancia de conmutación asegurada &quot;ON&quot; | 8 mm
Distancia de conmutación asegurada &quot;OFF&quot; | 15 mm
Histéresis (distancia de conmutación), máxima | 1,5 mm
Precisión a la repetición R | 0,5 mm
Nota | Desviación axial: El lateral largo permite un máx. desalineamiento de altura (x) entre sensor y actuador de 30 mm (p.ej. tolerancia de montaje o por puertas de resguardos desalineandose). El desplazamiento transversal (Y) es de un máx. de ± 8 mm.
Datos mecánicos - Conexionado
Note (length of the sensor chain) | Cable length and cross-section change the voltage drop dependiing on the output current
Conexión conector | Conector empotrado M12, 8-polos
Datos mecánicos - Dimensiones
Longitud del sensor | 27 mm
Anchura del sensor | 35 mm
Altura del sensor | 108,2 mm
Condiciones ambientales
Protección | IP65 IP67
Ambient temperature | -25 ... +70 °C
Storage and transport temperature | -25 ... +85 °C
Resistencia a las vibraciones según EN 60068-2-6 | 10…55 Hz, amplitud 1 mm
Resistencia al impacto | 30 g / 11 ms
Grado de protección. | II
Condiciones ambientales - Valores de aislamiento
Tensión de aislamiento nominal | 32 VAC/DC
Resistencia al impulso de sobretensión | 0,8 kV
Categoría de sobre-tensión | III
Grado de polución según VDE 0100 | 3
Datos eléctricos
Operating voltage | 24 VDC -15 % / +10 %
No-load supply current I0, typical | 100 mA
Rated operating voltage | 24 VDC
Corriente nominal operativa | 600 mA
Corriente de cortocircuito según EN 60947-5-1 | 100 A
Categoría de utilización DC-12 | 24 VDC
Categoría de utilización DC-12 | 0,05 A
Categoría de utilización DC-13 | 24 VDC
Categoría de utilización DC-13 | 0,05 A
Nota (datos eléctricos, fusibles) | (Térmico)
Frecuencia de conmutación, aproximadamente | 3 Hz
Utilisation category DC-12 | 24 VDC / 0,05 A
Fusibles eléctricos, máximo | 2 A
Datos eléctricos - Salidas digitales seguras
Corriente nominal operativa (salidas de seguridad) | 250 mA
Corriente de salida (salida seguridad), máxima | 0,25 A
Versión | tipo p
Caída de tensión Ud, máxima | 0,5 V
Corriente residual | 0,5 mA
Tensión, categoría de utilización DC-12 | 24 VDC
Corriente, categoría de utilización DC-12 | 0,25 A
Tensión, categoría de utilización DC-13 | 24 VDC
Corriente, categoría de utilización DC-13 | 0,25 A
Datos eléctricos - Salida digital
Versión | Tipo p
Datos eléctricos - Salida de diagnóstico
Corriente nominal operativa (salida de diagnóstico) | 50 mA
Caída de tensión Ud, máxima | 5 V
Tensión, categoría de utilización DC-12 | 24 VDC
Corriente, categoría de utilización DC-12 | 0,05 A
Datos eléctricos - Compatibilidad electromagnética (CEM)
Ruido electrónico de emisión | IEC 61000-6-4
Resistencia al ruido eléctrico | IEC 61000-6-2
Asignación de contactos
PIN 1 | 1A1 Ue: (1)
PIN 2 | X1 Entrada de seguridad 1
PIN 3 | A2 GND
PIN 4 | Y1 Salida de seguridad 1
PIN 5 | OUT Salida de diagnóstico OUT
PIN 6 | X2 Entrada de seguridad 2
PIN 7 | Y2 Salida de seguridad 2
PIN 8 | IN Sin función
Incluido en el suministro
Incluido en el suministro | Actuator must be ordered separately.
Accesorios
Recomendación (actuador) | CSP 34-S-1
Recomendación interruptor de seguridad | PROTECT PSC1 SRB-E-301ST SRB-E-201LC
Nota
Nota (en general) | Wymagania względem modułu bezpieczeństwa: 2-kanałowe wejście bezpieczne, odpowiednie dla czujników PNP z funkcją NO. Moduł bezpieczeństwa musi tolerować wewnętrzne testy czujników z cyklicznym wyłączaniem ich wyjść na maks. 0,5 ms. Moduł bezpieczeństwa nie musi dysponować funkcją detekcji zwarcia międzykanałowego. Kodowanie czujnika i aktywatora: Aby po raz pierwszy aktywować funkcję bezpieczeństwa (kodowanie) czujnika CSP 34, należy najpierw wprowadzić odpowiedni aktywator do strefy zasięgu włączonego czujnika bezpieczeństwa. Automatyczny proces uczenia kodu aktywatora jest sygnalizowany na czujniku bezpieczeństwa przez zaświecenie się czerwonej diody LED i równoczesne miganie żółtej diody LED. Po 10 sekundach krótkie impulsy migania oznaczają konieczność wyłączenia napięcia roboczego czujnika bezpieczeństwa na kilka sekund w celu zapisania kodu. Po włączeniu zasilania, aktywator musi zostać ponownie wykryty, aby ostatecznie sparować czujnik z aktywatorem. Od tej pory aktywator o innym kodowaniu nie spowoduje zadziałania czujnika. Aby zabezpieczyć kodowanie, klucz zamówieniowy ukryty jest pod uchwytem montażowym.
ACE Schmersal Eletroeletrônica Ind. Ltda, Av. Brasil, nº 815, Jardim Esplanada – CEP 18557-646 Boituva/SP
Los datos e información anteriores se han verificado cuidadosamente. Las imágenes pueden diferir del original. Se pueden encontrar más datos técnicos en los manuales de instrucciones. Sujeto a cambios técnicos y errores.
Generado a 22/3/2025 09:34