## Worksheet
MS-MST
Muting carrier set T-Version consists 4pcs of aluminium-profiles (20x20x400mm) fixed at sensor profiles with 2pcs U-brackets Mounting safety light grids / light curtains or deflection mirrors Aluminium profile with stand Optional: Also suitable for mounting muting cantilever
Detalles de Pedidos
Descripción del tipo de producto | MS-MST
Número de artículo (Nº artículo) | 103005574
EAN (European Article Number) | 4030661436500
eCl@ss number, version 12.0 | 27-27-27-92
eCl@ss number, version 11.0 | 27-27-27-92
Número eCl@ss, versión 9.0 | 27-27-27-92
ETIM number, version 7.0 | EC002549
ETIM number, version 6.0 | EC002549
Propiedades Globales
Material | Aluminio
Peso bruto | 1.000 g
Datos mecánicos - Dimensiones
Longitud | 400 mm
Anchura | 20 mm
Altura | 20 mm
ACE Schmersal Eletroeletrônica Ind. Ltda, Av. Brasil, nº 815, Jardim Esplanada – CEP 18557-646 Boituva/SP
Los datos e información anteriores se han verificado cuidadosamente. Las imágenes pueden diferir del original. Se pueden encontrar más datos técnicos en los manuales de instrucciones. Sujeto a cambios técnicos y errores.
Generado a 6/2/2025 02:10