## Worksheet
DHS-150-BKBU-L
para puertas con bisagra a la izquierda Para puertas sólidas y vallas de seguridad
Detalles de Pedidos
Código ACE Schmersal | 11931223
Descripción del tipo de producto | DHS-150-BKBU-L
Número de artículo (Nº artículo) | 137000626
EAN (European Article Number) | 8905236107610
eCl@ss number, version 12.0 | 27-27-26-06
eCl@ss number, version 11.0 | 27-27-26-06
Número eCl@ss, versión 9.0 | 27-27-26-06
ETIM number, version 7.0 | EC001487
ETIM number, version 6.0 | EC001487
Propiedades Globales
Material del revestimiento de la caja | pintado
Material | Acero
Material del mando | Plástico
Material de la placa de fijación | Acero
Material del cuerpo de la manilla | Plástico
Peso bruto | 2.000 g
Datos mecánicos
Vida mecánica, mínima | 1.000.000 Maniobras
Bisagra de la puerta | A la izquierda
Fuerza de accionamiento, mínima | 50 N
Nota (fuerza de accionamiento) | The actuating force corresponds at least to the specified latching force of the solenoid interlock.Depending on the installation situation and the condition of the door, this can be higher.
Actuador montado | Exterior
Datos mecánicos - Dimensiones
Longitud del actuador | 60 mm
Anchura del actuador | 194,2 mm
Alta del actuador | 71,8 mm
Condiciones ambientales
Ambient temperature | -25 ... +55 °C
Incluido en el suministro
Incluido en el suministro | Actuator must be ordered separately. Elektromagnetyczna blokada bezpieczeństwa nie wchodzi w zakres dostawy.
Material de montaje incluido en el suministro | 2x tornillos de seguridad con ranura para un solo sentido
Nota
Nota (desbloqueo de escape) | Montaje únicamente en el exterior del resguardo de seguridad
ACE Schmersal Eletroeletrônica Ind. Ltda, Av. Brasil, nº 815, Jardim Esplanada – CEP 18557-646 Boituva/SP
Los datos e información anteriores se han verificado cuidadosamente. Las imágenes pueden diferir del original. Se pueden encontrar más datos técnicos en los manuales de instrucciones. Sujeto a cambios técnicos y errores.
Generado a 23/3/2025 03:05