## Worksheet
SFB-Y-SLCG-COM-8P-S-G-1M-BK-2-X-A-4
Adaptador en Y adecuado para las series: SLC/SLG 440-COM Para la conexión de interruptores de seguridad optoelectrónicos
Detalles de Pedidos
Código ACE Schmersal | 11931510
Descripción del tipo de producto | SFB-Y-SLCG-COM-8P-S-G-1M-BK-2-X-A-4
Número de artículo (Nº artículo) | 103032866
EAN (European Article Number) | 4030661529882
eCl@ss number, version 12.0 | 27-44-01-06
eCl@ss number, version 11.0 | 27-44-01-06
Número eCl@ss, versión 9.0 | 27-44-01-06
ETIM number, version 7.0 | EC002925
ETIM number, version 6.0 | EC002925
Aprobaciones - Normas
Certificados | cULus
Propiedades Globales
Conexión (eléctrica) | 2 x Conector hembra, 4-polos 1 x Conector, 8-polos
Peso bruto | 86 g
Datos mecánicos - Conexionado
Longitud del cable | 1 m
Sección | 0,25 mm2
Diámetro del cable | 4,3 mm
Radio de flexión (fijo) | 5 Ø Cable
Radio de flexión (movido) | 10 Ø Cable
Color de la cubierta de cable | Negro
Datos mecánicos - Conector lado A
Codificación del conector | A
Enclavamiento del conector | Bloqueo de rosca
Material del prensaestopa | Metal, CuZn, niquelado
Material del cuerpo de la manilla | Plástico, TPU
Datos mecánicos - Dimensiones
Longitud | 54,5 mm
Anchura | 33 mm
Altura | 20 mm
Diámetro de la rosca ISO | M12
Condiciones ambientales
Protección | IP67
Ambient temperature | -25 ... +75 °C
Datos eléctricos
Corriente continua térmica | 2 A
Rated operating voltage | 30 VDC
Corriente nominal operativa | 2.000 mA
Accesorios
Recomendación (combinación de productos) | SLCG440-COM/SLB440
ACE Schmersal Eletroeletrônica Ind. Ltda, Av. Brasil, nº 815, Jardim Esplanada – CEP 18557-646 Boituva/SP
Los datos e información anteriores se han verificado cuidadosamente. Las imágenes pueden diferir del original. Se pueden encontrar más datos técnicos en los manuales de instrucciones. Sujeto a cambios técnicos y errores.
Generado a 10/3/2025 01:45