## Worksheet
ASIM-1SI-C
apto para contactos galvánicamente separados (NC/NC) Detección de corto circuito entre hilos con aviso mediante parámetro & FID integrado 2 salidas estándar integrado - 2 salidas semiconductor 24 V / 0,2 A DC integrado Montaje en carriles normalizados DIN, Protección IP20 Modulo de entradas de seguridad con 2 salidas por defecto
Detalles de Pedidos
Nota (disponibilidad) | No más disponible!
Descripción del tipo de producto | ASIM-1SI-C
Número de artículo (Nº artículo) | 103001342
EAN (European Article Number) | 4030661425559
eCl@ss number, version 12.0 | 27-37-18-19
eCl@ss number, version 11.0 | 27-37-18-19
Número eCl@ss, versión 9.0 | 27-37-18-19
ETIM number, version 7.0 | EC001449
ETIM number, version 6.0 | EC001449
Aprobaciones - Normas
Certificados | cULus
Propiedades Globales
Material de la caja | Plástico
Peso bruto | 106 g
ACE Schmersal Eletroeletrônica Ind. Ltda, Av. Brasil, nº 815, Jardim Esplanada – CEP 18557-646 Boituva/SP
Los datos e información anteriores se han verificado cuidadosamente. Las imágenes pueden diferir del original. Se pueden encontrar más datos técnicos en los manuales de instrucciones. Sujeto a cambios técnicos y errores.
Generado a 24/5/2025 22:04