## Worksheet
NSK-GR
para pulsadores y pulsadores iluminados diseño higiénico Protección IP69K Diám. del taladro Ø 22,3 mm
Detalles de Pedidos
Descripción del tipo de producto | NSK-GR
Número de artículo (Nº artículo) | 101174645
EAN (European Article Number) | 4030661605173
eCl@ss number, version 12.0 | 27-37-12-25
eCl@ss number, version 11.0 | 27-37-12-25
Número eCl@ss, versión 9.0 | 27-37-12-25
ETIM number, version 7.0 | EC000624
ETIM number, version 6.0 | EC000624
Aprobaciones - Normas
Certificados | hygiene tested
Propiedades Globales
Versión | Collarín de protección contra contactos
Forma de construcción | protective collar
Condiciones de instalación (mecánicas) | Screw mounting
Material de la caja | Plástico
Color de la carcasa | Negro
Peso bruto | 25 g
Datos generales - Características
Aislamiento completo | Sí
Datos mecánicos
Montaje | Tornillos Montaje desde atrás. Para eso hay 4 taladros de Ø 3.5 mm de diámetro, 12 mm de profundidad para tornillos auto roscantes. Medida de red en 56 x 60 mm.
Datos mecánicos - Dimensiones
Longitud | 74 mm
Anchura | 85 mm
Altura | 12 mm
Condiciones ambientales
Ambient temperature | -25 ... +80 °C
Resistencia al impacto | 30 g / 18 ms
Resistencia a la vibración | 20 g / 10 ... 150 Hz
Incluido en el suministro
Nota (incluído en el suministro, cantidad y tipo) | Befestigungsschrauben nicht im Lieferumfang enthalten
ACE Schmersal Eletroeletrônica Ind. Ltda, Av. Brasil, nº 815, Jardim Esplanada – CEP 18557-646 Boituva/SP
Los datos e información anteriores se han verificado cuidadosamente. Las imágenes pueden diferir del original. Se pueden encontrar más datos técnicos en los manuales de instrucciones. Sujeto a cambios técnicos y errores.
Generado a 19/1/2025 06:15