## Worksheet
V-SK4P-M12P-S-G-0,5M-BK-2-X-T-4
Detalles de Pedidos
Descripción del tipo de producto | V-SK4P-M12P-S-G-0,5M-BK-2-X-T-4
Número de artículo (Nº artículo) | 103025138
EAN (European Article Number) | 4030661512273
eCl@ss number, version 12.0 | 27-06-03-11
eCl@ss number, version 11.0 | 27-06-03-11
Número eCl@ss, versión 9.0 | 27-06-03-11
ETIM number, version 7.0 | EC001855
ETIM number, version 6.0 | EC001855
Aprobaciones - Normas
Certificados | cULus
Propiedades Globales
Normas | EN IEC 61076-2-111
Peso bruto | 95 g
Datos generales - Características
Sin halógenos | Sí
Apto para cadenas de arrastre | Sí
Cantidad de conductores de cable | 4
Datos mecánicos
Torque, máxima | 1 Nm
Datos mecánicos - Conexionado
Longitud del cable | 0,5 m
Sección | 1,5 mm2
Diámetro del cable | 9,6 mm
Radio de flexión (fijo) | 4 Ø Cable
Radio de flexión (movido) | 7,5 Ø Cable
Color de la cubierta de cable | Negro
Material de la cubierta del cable | PUR
Datos mecánicos - Conector lado A
Conector | Female connector, M12
Forma de construcción | recto
Codificación del conector | T
Enclavamiento del conector | Bloqueo de rosca
Material del prensaestopa | Metal, CuZn, niquelado
Material del cuerpo de la manilla | Plástico, TPU
Color del cuerpo de la manilla | Negro
Datos mecánicos - Conector lado B
Conector | Male connector, M12
Forma de construcción | recto
Codificación del conector | T
Enclavamiento del conector | Bloqueo de rosca
Material del prensaestopa | Metal, CuZn, niquelado
Material del cuerpo de la manilla | Plástico, TPU
Color del cuerpo de la manilla | Negro
Condiciones ambientales
Protección | IP65 IP67 IP68
Ambient temperature (Connector) | -30 ... +90 °C
Ambient temperature (fixed) | -40 ... +80 °C
Umgebungstemperatur (bewegt) | -25 ... +80 °C
Datos eléctricos
Corriente continua térmica | 12 A
Rated operating voltage | 63 VDC
Corriente nominal operativa | 12.000 mA
ACE Schmersal Eletroeletrônica Ind. Ltda, Av. Brasil, nº 815, Jardim Esplanada – CEP 18557-646 Boituva/SP
Los datos e información anteriores se han verificado cuidadosamente. Las imágenes pueden diferir del original. Se pueden encontrar más datos técnicos en los manuales de instrucciones. Sujeto a cambios técnicos y errores.
Generado a 6/3/2025 20:22