## Worksheet
AZM 415-33ZPDKE 24VAC/DC
| Retención a bola, ajustable independiente hasta 400 N en cada puerta 3 interruptores en una caja Accionador asistido por resorte para dos puertas Rearme manual 141 mm x 136 mm x 46,5 mm | Caja metélica Bloqueo con protección de errores de cierre Diseño robusto Larga vida 2 entradas de cable M 20 x 1.5 Terminales a tornillo
Detalles de Pedidos
Descripción del tipo de producto | AZM 415-33ZPDKE 24VAC/DC
Número de artículo (Nº artículo) | 101164603
EAN (European Article Number) | 4030661206455
eCl@ss number, version 12.0 | 27-27-26-03
eCl@ss number, version 11.0 | 27-27-26-03
Número eCl@ss, versión 9.0 | 27-27-26-03
ETIM number, version 7.0 | EC002593
ETIM number, version 6.0 | EC002593
Aprobaciones - Normas
Certificados | cULus CCC
Propiedades Globales
Normas | BG-GS-ET-19 EN IEC 60947-5-1
Principio activo | electro-mecánico
Material de la caja | Aluminio
Material del revestimiento de la caja | pintado
Peso bruto | 1.235 g
Datos generales - Características
Principio de desbloqueo por tensión | Sí
Rearme/rearranque manual | Sí
Nº de direcciones de actuación | 1
Cantidad de contactos auxiliares | 3
Cantidad de contactos de seguridad | 3
Cantidad de puertas de resguardos | 2
Certificación de seguridad
Normas, normas | EN ISO 13849-1
Vida útil | 20 Año(s)
Certificación de seguridad - Salidas de seguridad
B10D Contacto normalmente cerrado (NC) | 2.000.000 Maniobras
Datos mecánicos
Vida mecánica, mínima | 1.000.000 Maniobras
Fuerza de bloqueo según EN ISO 14119 | 2.500 N
Nota (fuerza de bloqueo) | para cada resguardo de seguridad puerta
Fuerza de retención, mínima | 150 N
Fuerza de retención, máxima | 400 N
Recorrido de apertura forzada | 4,5 mm
Fuerza de apertura forzada, mínima | 15 N
Velocidad de accionamiento, máxima | 0,2 m/s
Datos mecánicos - Conexionado
Conexión conector | Terminales con tornillo M20 x 1.5
Sección del cable, mínima | 2 x 0,75 mm²
Sección del cable, máxima | 2 x 2,5 mm²
Nota (sección del cable) | Todas las especificaciones con terminales grimpados incluidos.
Datos mecánicos - Dimensiones
Longitud del sensor | 46.5
Anchura del sensor | 141 mm
Altura del sensor | 136
Condiciones ambientales
Protección | IP67
Ambient temperature | -25 ... +50 °C
Nota (humedad relativa) | sin condensación sin escarcha
Condiciones ambientales - Valores de aislamiento
Tensión de aislamiento nominal | 250 VAC
Resistencia al impulso de sobretensión | 4 kV
Datos eléctricos
Corriente continua térmica | 6
Tensión nominal de alimentación | 24 VAC/DC
Categoría de utilización AC-15 | 230 VAC
Categoría de utilización AC-15 | 4 A
Categoría de utilización DC-13 | 24 VDC
Categoría de utilización DC-13 | 1 A
Consumo de potencia eléctrica, máxima | 10 W
Elemento de conmutación | Contacto normalmente abierto (NA), contacto normalmente cerrado (NC)
Principio de conmutación | Acción lenta
Material de los contactos, eléctricos | Plata
Otros datos
Nota (aplicaciones) | Resguardo de seguridad, corredera Resguardo de seguridad, pivotante
Nota
Nota (rearme manual) | Para mantenimiento, puesta en marcha, etc. Para el desbloqueo manual con llave triangular M5, disponible como accesorio Utilizado solamente en unidades accionadas por desbloquea por tensión
ACE Schmersal Eletroeletrônica Ind. Ltda, Av. Brasil, nº 815, Jardim Esplanada – CEP 18557-646 Boituva/SP
Los datos e información anteriores se han verificado cuidadosamente. Las imágenes pueden diferir del original. Se pueden encontrar más datos técnicos en los manuales de instrucciones. Sujeto a cambios técnicos y errores.
Generado a 30/1/2025 15:51