## Worksheet
AZ/AZM201-B30-RTAG1P31
| para puertas con bisagra a la derecha con maneta de puerta y maneta de desbloqueo de escape Actuado para resguardos con bisagra Operación simple y intuitiva | Sin riesgo de lesiones por el actuador sobresaliente No se requiere manillas adicionales No sobrepasa dentro de la apertura de la puerta
Detalles de Pedidos
Código ACE Schmersal | 11930856
Descripción del tipo de producto | AZ/AZM201-B30-RTAG1P31
Número de artículo (Nº artículo) | 103015824
EAN (European Article Number) | 4030661504261
eCl@ss number, version 12.0 | 27-27-26-06
eCl@ss number, version 11.0 | 27-27-26-06
Número eCl@ss, versión 9.0 | 27-27-26-06
ETIM number, version 7.0 | EC001487
ETIM number, version 6.0 | EC001487
Aprobaciones - Normas
Nota | Certificación en combinación con AZ/AZM 201
Propiedades Globales
Material de la caja | Plástico reforzado con fibra de vidrio
Material de la actuador | Fundición inyectada de cinc
Material del mando | Aluminio, protección de plástico
Peso bruto | 2.422 g
Datos generales - Características
Dispositivo de desbloqueo de escape | Sí
Datos mecánicos
Manilla | Manilla
Vida mecánica, mínima | 1.000.000 Maniobras
Bisagra de la puerta | A la derecha
Fuerza de bloqueo según EN ISO 14119 | 5.500 N
Fuerza de bloqueo, máxima | 7.150 N
Actuador montado | Exterior
Datos mecánicos - Dimensiones
Longitud del actuador | 94 mm
Anchura del actuador | 115 mm
Alta del actuador | 115 mm
Longitud de las barras de bloqueo | 83 mm
Anchura de las barras de bloqueo | 75 mm
Altura de las barras de bloqueo | 2.600 mm
Nota (Altura de las barras de bloqueo) | el cliente tiene la posibilidad de cortar las barras de bloqueo
Incluido en el suministro
Incluido en el suministro | Unidad de actuador AZ/AZM 201-B30 incl. barra cuadrada Candado de barra con chapa-guía 4 tornillos de cabeza avellanada M5 x 10 4 piezas en U 2 tuercas hexagonales M8 2 barras de bloqueo, 1200 mm, galvanizadas Contra-soporte (en P30) o respectivamente desbloqueo de escape completo (en P31)
ACE Schmersal Eletroeletrônica Ind. Ltda, Av. Brasil, nº 815, Jardim Esplanada – CEP 18557-646 Boituva/SP
Los datos e información anteriores se han verificado cuidadosamente. Las imágenes pueden diferir del original. Se pueden encontrar más datos técnicos en los manuales de instrucciones. Sujeto a cambios técnicos y errores.
Generado a 29/3/2025 13:19