## Worksheet
TS 355-03ZH
| 3 entradas de cable lateral M 20 x 1.5 Caja metélica Amplia gama de actuadores alternativos Buena resistencia al aceite y gasolinas | 66,7 mm x 76 mm x 38 mm Cabezal con 4 posiciones posibles a 90º Dimensiones de fijación según EN 50041 Puntos de accionamiento según EN 50041
Detalles de Pedidos
Nota (disponibilidad) | No más disponible!
Descripción del tipo de producto | TS 355-03ZH
Número de artículo (Nº artículo) | 101148310
EAN (European Article Number) | 4030661451039
eCl@ss number, version 12.0 | 27-27-26-01
eCl@ss number, version 11.0 | 27-27-26-01
Número eCl@ss, versión 9.0 | 27-27-26-01
ETIM number, version 7.0 | EC000030
ETIM number, version 6.0 | EC000030
Aprobaciones - Normas
Certificados | cULus CCC
Propiedades Globales
Forma de construcción de la caja | Diseño de construcción normalizada
Forma de accionamiento según DIN EN 50041 | B
Material de la caja | Aleación ligera inyectada
Material del revestimiento de la caja | pintado
Datos generales - Características
Funciones de seguridad | Sí
Cantidad de contactos de seguridad | 3
Certificación de seguridad
Normas, normas | EN ISO 13849-1
Vida útil | 20 Año(s)
Certificación de seguridad - Salidas de seguridad
B10D Contacto normalmente cerrado (NC) | 20.000.000 Maniobras
Datos mecánicos
Actuador | Pitón
Vida mecánica, mínima | 30.000.000 Maniobras
Fuerza de accionamiento, mínima | 17 N
Velocidad de accionamiento, máxima | 0,5 m/s
Nota (tiempo de conmutación) | Tiempos de conmutación de acuerdo con la velocidad de accionamiento
Datos mecánicos - Conexionado
Conexión conector | Terminales con tornillo M20 x 1.5
Sección del cable, mínima | 0,75 mm²
Sección del cable, máxima | 2,5 mm²
Nota (sección del cable) | Todas las especificaciones con terminales grimpados incluidos.
Datos mecánicos - Conector lado B
Conector | Conector hembra
Datos mecánicos - Dimensiones
Longitud del sensor | 38 mm
Anchura del sensor | 66,7 mm
Altura del sensor | 103,5 mm
Condiciones ambientales
Protección | IP65 IP67
Ambient temperature | -30 ... +80 °C
Condiciones ambientales - Valores de aislamiento
Resistencia al impulso de sobretensión | 4 kV
Datos eléctricos
Corriente continua térmica | 10 A
Corriente de cortocircuito según EN 60947-5-1 | 1.000 A
Categoría de utilización AC-15 | 230 VAC
Categoría de utilización AC-15 | 4 A
Categoría de utilización DC-13 | 24 VDC
Categoría de utilización DC-13 | 4 A
Elemento de conmutación | Contacto normalmente cerrado (NC)
Principio de conmutación | Acción lenta con contactos progresivos
Duración de rebotes, máxima | 2 ms
Cadencia | 5.000 /h
Material de los contactos, eléctricos | Plata
ACE Schmersal Eletroeletrônica Ind. Ltda, Av. Brasil, nº 815, Jardim Esplanada – CEP 18557-646 Boituva/SP
Los datos e información anteriores se han verificado cuidadosamente. Las imágenes pueden diferir del original. Se pueden encontrar más datos técnicos en los manuales de instrucciones. Sujeto a cambios técnicos y errores.
Generado a 22/11/2024 04:46