## Worksheet
RS656-Z22-DS
Caja de termoplástico Detecta tracción o rotura del cable Protección IP66, IP67 Terminal de conexión central Indicador de posición de conmutación mecánico Accionamiento por dos lados / longitud del cable hasta 2 x 100 m
Detalles de Pedidos
Descripción del tipo de producto | RS656-Z22-DS
Número de artículo (Nº artículo) | 153031619
EAN (European Article Number) | 4030661533032
eCl@ss number, version 12.0 | 27-37-12-01
eCl@ss number, version 11.0 | 27-37-12-01
Número eCl@ss, versión 9.0 | 27-37-12-01
ETIM number, version 7.0 | EC002033
ETIM number, version 6.0 | EC002033
Aprobaciones - Normas
Certificados | cULus
Propiedades Globales
Normas | EN 620 EN ISO 13850 EN IEC 60947-5-1 EN IEC 60947-5-5
Material de la caja | Plástico inyectado a presión
Material de la tapa | Plástico inyectado a presión
Longitud del cable, máxima | 100 m
Peso bruto | 2.830 g
Datos generales - Características
Cantidad de contactos auxiliares | 2
Cantidad de contactos de seguridad | 2
Certificación de seguridad
Normas, normas | EN ISO 13849-1
Vida útil | 20 Año(s)
Certificación de seguridad - Salidas de seguridad
B10D Contacto normalmente cerrado (NC) | 100.000 Maniobras
Datos mecánicos
Actuador | Palanca giratoria de rodillo N300
Vida mecánica, mínima | 100.000 Maniobras
Dirección de accionamiento | Cada vez 75° lateral derecha e izquierda.
Datos mecánicos - Conexionado
Entrada de cables | 2 x M25 x 1,5
Conexión conector | Conexión de tensión de muelle
Sección del cable, mínima | 0,5 mm², flexible
Sección del cable, máxima | 2,5 mm², flexible
Condiciones ambientales
Protección | IP66 IP67
Ambient temperature | -40 ... +70 °C
Grado de protección. | II
Condiciones ambientales - Valores de aislamiento
Tensión de aislamiento nominal | 300 V
Resistencia al impulso de sobretensión | 4 kV
Grado de polución según IEC/EN 60947-1 | 3
Datos eléctricos
Corriente continua térmica | 6 A
Rated operating voltage | 230 VAC
Rated operating voltage | 24 VDC
Categoría de utilización AC-15 | 230 VAC
Categoría de utilización AC-15 | 3 A
Categoría de utilización DC-13 | 24 VDC
Categoría de utilización DC-13 | 3 A
Principio de conmutación | Acción brusca
Material de los contactos, eléctricos | Plata
Datos eléctricos - Protocolos de comunicación
Feldbus Protokoll | DuplineSafe
Datos eléctricos - Dupline
Resistencia al impulso de sobretensión | 0,8 kV
Sección del cable, mínima | 0,2 mm², rígido 0,25 mm², flexible
Sección del cable, máxima | 2,5 mm², flexible 4 mm², rígido
Datos eléctricos - DuplineSafe
Rated operating voltage | 8,4 VDC
Corriente operativa | 1 mA
Otros datos
Nota (aplicaciones) | Interruptor de Paro de Emergencia por tracción de cable
ACE Schmersal Eletroeletrônica Ind. Ltda, Av. Brasil, nº 815, Jardim Esplanada – CEP 18557-646 Boituva/SP
Los datos e información anteriores se han verificado cuidadosamente. Las imágenes pueden diferir del original. Se pueden encontrar más datos técnicos en los manuales de instrucciones. Sujeto a cambios técnicos y errores.
Generado a 20/1/2025 11:11