## Worksheet
CSS 12-34F0-V-D-M-ST
| 1 x Conector M12, 8 polos sin detección de flanco del pulsador habilitador, apropiado para rearme automático Para controlar reles con ruptura positiva sin rele de seguridad Apropiado como dispositivo individual o final en una serie de sensores estándar para sustituir al modulo de seguridad Control de hasta 30 sensores CSS 34 en serie y un sensor CSS 34F0/F1 para categoría 4 según ISO 13849-1 Caja de termoplástico Sistema electrónico codificado, accionado por proximidad | Trasladable 27 mm x 108,2 mm x 35 mm Gran precisión del punto de ruptura a la repetición. Máxima longitud de la cadena de sensores 200m. 2 salidas conmutadas positivas, Salidas de Seguridad resistentes al cortocircuito Detección integral de cruce, ruptura de cable y voltaje externo de los cables de seguridad hasta la caja de control
Detalles de Pedidos
Descripción del tipo de producto | CSS 12-34F0-V-D-M-ST
Número de artículo (Nº artículo) | 101189088
EAN (European Article Number) | 4030661354880
eCl@ss number, version 12.0 | 27-27-46-01
eCl@ss number, version 11.0 | 27-27-24-03
Número eCl@ss, versión 9.0 | 27-27-24-03
ETIM number, version 7.0 | EC001829
ETIM number, version 6.0 | EC001829
Aprobaciones - Normas
Certificados | cULus
Propiedades Globales
Normas | EN IEC 60947-5-3
Principio activo | inductivo
Forma de construcción de la caja | Rectangular
Condiciones de instalación (mecánicas) | no enrasado
Topología del sensor | Sensor para conexión en serie
Material de la caja | Plástico reforzado con fibra de vidrio
Área activa | Plástico reforzado con fibra de vidrio
Tiempo de reacción, máximo | 30 ms
Tiempo de riesgo, máxima | 60 ms
Peso bruto | 146 g
Datos generales - Características
Salida de diagnóstico | Sí
Detección de cortocircuito | Sí
Detección de cortocircuitos entre hilos | Sí
Funciones de seguridad | Sí
Conectable en cascada | Sí
Entrada para pulsador de habilitación, apto para rearme/rearranque automático | Sí
Indicador integrado, estado | Sí
Cantidad de LED&apos;s | 3
Cantidad de salidas de semiconductor con función de indicación | 1
Cantidad de salidas digitales seguras | 2
Cantidad de conexiones en serie de sensores | 31
Certificación de seguridad
Normas, normas | EN ISO 13849-1 EN IEC 60947-5-3 EN IEC 61508
Nivel de prestaciones (PL) hasta | e
Categoría de control según EN ISO 13849 | 4
Valor PHF | 3,60 x 10⁻⁹ /h
Safety Integrity Level (SIL), adecuado en | 3
Vida útil | 20 Año(s)
Datos mecánicos
Planos de accionamiento | Actuación desde arriba
Área activa | desde el lado frontal
Distancia de conmutación del actuador | Actuator CST 34-V-1: 12 mm (typical switch distance Sn) Actuator CST 34-V-1: 10 mm (ensured switch distance ON Sao) Actuator CST 34-V-1: 15 mm (ensured switch distance OFF Sar) Actuator CST 34-S-1 / CST 34-S-3: 15 mm (typical switch distance Sn) Actuator CST 34-S-1 / CST 34-S-3: 13 mm (ensured switch distance ON Sao) Actuator CST 34-S-1 / CST 34-S-3:: 18 mm (ensured switch distance OFF Sar) Actuator CST 34-S-2: 10 mm (typical switch distance Sn) Actuator CST 34-S-2: 8 mm (ensured switch distance ON Sao) Actuator CST 34-S-2: 16 mm (ensured switch distance OFF Sar) Actuator CST 180-1 / CST 180-2: 12 mm (typical switch distance Sn) Actuator CST 180-1 / CST 180-2: 10 mm (ensured switch distance ON Sao) Actuator CST 180-1 / CST 180-2: 16 mm (ensured switch distance OFF Sar)
Datos mecánicos - Distancias de conmutación según EN IEC 60947-5-3
Histéresis (distancia de conmutación), máxima | 1,5 mm
Precisión a la repetición R | 0,5 mm
Nota | Desplazamiento transversal: La cara frontal permite un desplazamiento transversal (z) de un máx. de ± 8 mm (véase figura: principio de funcionamiento).
Datos mecánicos - Conexionado
Note (length of the sensor chain) | Cable length and cross-section change the voltage drop dependiing on the output current
Note (series-wiring) | Unlimited number of devices, oberserve external line fusing, max. 31 devices in case of serial diagnostic SD
Conexión conector | Conector empotrado M12, 8-polos
Sección | 22 AWG
Datos mecánicos - Dimensiones
Longitud del sensor | 35 mm
Anchura del sensor | 27 mm
Altura del sensor | 108,2 mm
Condiciones ambientales
Protección | IP65 IP67
Ambient temperature | -25 ... +70 °C
Storage and transport temperature | -25 ... +85 °C
Resistencia a las vibraciones según EN 60068-2-6 | 10…55 Hz, amplitud 1 mm
Resistencia al impacto | 30 g / 11 ms
Grado de protección. | II
Condiciones ambientales - Valores de aislamiento
Tensión de aislamiento nominal | 32 VDC
Resistencia al impulso de sobretensión | 0,8 kV
Categoría de sobre-tensión | III
Grado de polución según VDE 0100 | 3
Datos eléctricos
No-load supply current I0, typical | 100 mA
Corriente nominal operativa | 600 mA
Corriente de cortocircuito según EN 60947-5-1 | 100 A
Categoría de utilización DC-12 | 24 VDC
Categoría de utilización DC-12 | 0,05 A
Categoría de utilización DC-13 | 24 VDC
Categoría de utilización DC-13 | 0,05 A
Nota (datos eléctricos, fusibles) | (Térmico)
Frecuencia de conmutación, aproximadamente | 3 Hz
Utilisation category DC-12 | 24 VDC / 0,05 A
Datos eléctricos - Salidas digitales seguras
Corriente nominal operativa (salidas de seguridad) | 250 mA
Corriente de salida (salida seguridad), máxima | 0,25 A
Versión | tipo p
Caída de tensión Ud, máxima | 0,5 V
Corriente residual | 0,5 mA
Tensión, categoría de utilización DC-12 | 24 VDC
Corriente, categoría de utilización DC-12 | 0,25 A
Tensión, categoría de utilización DC-13 | 24 VDC
Corriente, categoría de utilización DC-13 | 0,25 A
Datos eléctricos - Salida de diagnóstico
Versión | Tipo p
Caída de tensión Ud, máxima | 5 V
Tensión, categoría de utilización DC-12 | 24 VDC
Corriente, categoría de utilización DC-12 | 0,05 A
Tensión, categoría de utilización DC-13 | 24 VDC
Corriente, categoría de utilización DC-13 | 0,05 A
Datos eléctricos - Compatibilidad electromagnética (CEM)
Ruido electrónico de emisión | IEC 61000-6-4
Resistencia al ruido eléctrico | IEC 61000-6-2
Asignación de contactos
PIN 1 | 1A1 Ue: (1)
PIN 2 | X1 Entrada de seguridad 1
PIN 3 | A2 GND
PIN 4 | Y1 Salida de seguridad 1
PIN 5 | OUT Salida de diagnóstico OUT
PIN 6 | X2 Entrada de seguridad 2
PIN 7 | Y2 Salida de seguridad 2
PIN 8 | IN Sin función
Incluido en el suministro
Incluido en el suministro | Actuator must be ordered separately.
Accesorios
Recomendación (actuador) | CST 34-V-1 CST 34-S-2 CST 34-S-3 CST 180-1 CST 180-2
Recomendación interruptor de seguridad | PROTECT PSC1 SRB-E-301ST SRB-E-201LC
Nota
Nota (en general) | Wymagania względem modułu bezpieczeństwa: 2-kanałowe wejście bezpieczne, odpowiednie dla czujników PNP z funkcją NO. Moduł bezpieczeństwa musi tolerować wewnętrzne testy czujników z cyklicznym wyłączaniem ich wyjść na maks. 0,5 ms. Moduł bezpieczeństwa nie musi dysponować funkcją detekcji zwarcia międzykanałowego.
ACE Schmersal Eletroeletrônica Ind. Ltda, Av. Brasil, nº 815, Jardim Esplanada – CEP 18557-646 Boituva/SP
Los datos e información anteriores se han verificado cuidadosamente. Las imágenes pueden diferir del original. Se pueden encontrar más datos técnicos en los manuales de instrucciones. Sujeto a cambios técnicos y errores.
Generado a 7/2/2025 14:43