## Worksheet
EX-T4V7H335-11Y
| EX-Zona 1 y 21 1 entrada de cable M 20 x 1.5 Caja metélica 40,5 mm x 76 mm x 38 mm | Buena resistencia al aceite y gasolinas sólo para aplicaciones de posicionado Dimensiones de fijación según EN 50041
Detalles de Pedidos
Descripción del tipo de producto | EX-T4V7H335-11Y
Número de artículo (Nº artículo) | 101212066
EAN (European Article Number) | 4030661481036
eCl@ss number, version 12.0 | 27-27-06-01
eCl@ss number, version 11.0 | 27-27-06-01
Número eCl@ss, versión 9.0 | 27-27-06-01
ETIM number, version 7.0 | EC000030
ETIM number, version 6.0 | EC000030
Aprobaciones - Normas
Certificados | cULus ATEX IECEx INMETRO PESO CCC-EX
Protección contra la explosión
Protección contra la explosión: Normas | EN IEC 60079-0 EN 60079-1 EN 60079-7 EN 60079-31
Zonas de protección contra explosiones | 1 21
Categoría de protección contra explosiones | 2G 2D
Marcación de la protección contra la explosión | EX II 2G Ex d e IIC T6 Gb EX II 2D Ex tb IIIC T80°C Db
Propiedades Globales
Normas | BG-GS-ET-15 EN IEC 60947-5-1
Forma de construcción de la caja | Diseño de construcción normalizada
Material de la caja | Metal, fundición inyectada de cinc
Material del revestimiento de la caja | pintado
Material de la palanca | Metal
Material de la barra | Plástico
Peso bruto | 400 g
Certificación de seguridad
Normas, normas | EN ISO 13849-1
Vida útil | 20 Año(s)
Certificación de seguridad - Salidas de seguridad
B10D Contacto normalmente cerrado (NC) | 20.000.000 Maniobras
Datos mecánicos
Actuador | Palanca de varilla
Vida mecánica, mínima | 1.000.000 Maniobras
Energía de impacto, máxima | 7 J
Velocidad de accionamiento, máxima | 1 m/s
Nota (velocidad de accionamiento) | Velocidad de accionamiento con ángulo de accionamiento 30°
Datos mecánicos - Conexionado
Conexión conector | Terminales con tornillo M20 x 1.5
Sección de la prensa estopa, mínima | 7 mm
Sección de la prensa estopa, máxima | 12 mm
Sección del cable, mínima | 1 mm²
Sección del cable, máxima | 2,5 mm²
Nota (sección del cable) | Todas las especificaciones con terminales grimpados incluidos.
Sección | 13 AWG
Datos mecánicos - Dimensiones
Longitud x Anchura x Altura | Altura del sensor: 111.5 mm (sin barra)
Longitud del sensor | 38 mm
Anchura del sensor | 40,5 mm
Condiciones ambientales
Protección | IP65
Temperatura ambiente, máxima (sección de conexión 1mm2) | +50 °C
Temperatura ambiente, máxima (sección de conexión 2,5mm2) | +55 °C
Condiciones ambientales - Valores de aislamiento
Tensión de aislamiento nominal | 250 VAC 500 V
Resistencia al impulso de sobretensión | 4 kV
Datos eléctricos
Corriente continua térmica | 5 A
Categoría de utilización AC-15 | 230 VAC
Categoría de utilización DC-13 | 24 VDC
Elemento de conmutación | Contacto normalmente abierto (NA), contacto normalmente cerrado (NC)
Principio de conmutación | Acción lenta
Duración de rebotes, máxima | 3 ms
Cadencia | 1.800 /h
Material de los contactos, eléctricos | Plata
Incluido en el suministro
Incluido en el suministro | Prensa-estopa probada para aplicaciones EX
ACE Schmersal Eletroeletrônica Ind. Ltda, Av. Brasil, nº 815, Jardim Esplanada – CEP 18557-646 Boituva/SP
Los datos e información anteriores se han verificado cuidadosamente. Las imágenes pueden diferir del original. Se pueden encontrar más datos técnicos en los manuales de instrucciones. Sujeto a cambios técnicos y errores.
Generado a 31/3/2025 21:59