## Worksheet
HHS40-BL-SW-MP
diseño higiénico
Detalles de Pedidos
Descripción del tipo de producto | HHS40-BL-SW-MP
Número de artículo (Nº artículo) | 103044294
EAN (European Article Number) | 4030661617893
eCl@ss number, version 12.0 | 27-37-14-03
eCl@ss number, version 11.0 | 27-37-14-03
Número eCl@ss, versión 9.0 | 27-37-14-03
ETIM number, version 7.0 | EC000216
ETIM number, version 6.0 | EC000216
Aprobaciones - Normas
Certificados | hygiene tested
Propiedades Globales
Normas | EN IEC 60947-5-1 EN IEC 60204-1 DIN EN 1672-2 ANSI/UL 60947-1 ANSI/UL 60947-4-1A
Versión | Interruptor principal 40A
Forma de construcción | Strengthening plate
Nota (condición de instalación) | Recess for assembly 80 mm x 80 mm
Muletilla | larga
tipo de junta | Membrada Juntas labiales
Material del mando | Plástico
Material del anillo frontal | Stainless steel (V4A)
Color del elemento de mando | Negro
Color de las etiquetas identificadores | Plata
Color de las abrazaderas | Plata
Color del elemento de contacto | Negro
Color del anillo frontal | Plata
Color de la placa de montaje | Plata
Color de los fuelles | Azul
Peso bruto | 220 g
Datos generales - Características
Enclavamiento disponible | Sí
Cantidad de posiciones de conmutación | 1
Number of main contacts | 3
Datos mecánicos
Posición de enclavamiento | derecho
Vida mecánica, mínima | 100.000 Maniobras
Ángulo de conmutación, derecha | 90 °
Montaje | central nut
Par de apriete del tornillo | 2 Nm
Par de apriete de las tuercas, máximo | 4 Nm
Mounting position main contacts | 0°
Datos mecánicos - Conexionado
Conexión conector | Conexionado por tornillos
Sección del cable, mínima | 1 mm², rígido 0,75 mm², flexible
Sección del cable, máxima | 10 mm², rígido 6 mm², flexible
Nota (sección del cable) | Todas las especificaciones con terminales grimpados incluidos.
Sección | 8 AWG
Par de apriete de los bornes | 2,5 Nm
Datos mecánicos - Dimensiones
Longitud | 72 mm
Mounting height | 37 mm
Note (Mounting height) | Height in front of the front panel.
Profundidad de montaje | 77 mm
Nota (profundidad de montaje) | Conector adicional
Longitud x Anchura x Altura | Dimensiones de la placa de montaje: 110 mm x 110 mm
diámetro de cabezales de actuación | 45 mm
Longitud de la muletilla | 52,5 mm
Mounting diameter | 22,3 mm
Espesor de la placa fronal, mínimo | 1,5 mm
Espesor de la placa frontal, máximo | 6 mm
Nota | Por caja
Condiciones ambientales
Protección | IP67 IP69K
Ambient temperature | +0 ... +80 °C
Condiciones ambientales - Valores de aislamiento
Resistencia al impulso de sobretensión | 6 kV
Datos eléctricos
Corriente continua térmica | 40 A
Rated operating voltage | 690 VAC
Corriente de cortocircuito según EN 60947-5-1 | 15.000 A
Potencia de conmutación, AC-3 | 11.000 W
Potencia de conmutación, AC-23 | 15.000 W
Principio de conmutación | Acción lenta
Otros datos
Nota (aplicaciones) | Caja de distribución segura, con E/S descentralizadas Caja de distribución segura, con E/S descentralizadas
Incluido en el suministro
Nota (incluído en el suministro, cantidad y tipo) | La brida de montaje ELM se incluye en la entrega La brida de montaje ELM se incluye en la entrega
ACE Schmersal Eletroeletrônica Ind. Ltda, Av. Brasil, nº 815, Jardim Esplanada – CEP 18557-646 Boituva/SP
Los datos e información anteriores se han verificado cuidadosamente. Las imágenes pueden diferir del original. Se pueden encontrar más datos técnicos en los manuales de instrucciones. Sujeto a cambios técnicos y errores.
Generado a 17/4/2025 21:31