## Worksheet
BNS-B20-12ZG-L
| Cable de salida Caja de termoplástico Interruptor de seguridad sin contacto No sobresale hacia el hueco de la puerta. 119,5 mm x 140 mm x 43,3 mm Substituye la manija y el interruptor de seguridad. No hacen falta más complementos para la puerta. | Diseño moderno y simétrico A prueba de manipulación indebida gracias al sensor de seguridad codificado integrado Operación ergonómica Indicado para puertas batientes y correderas Ningún actuador que resalte Montaje sencillo con 4 Tornillos
Detalles de Pedidos
Descripción del tipo de producto | BNS-B20-12ZG-L
Número de artículo (Nº artículo) | 101186266
EAN (European Article Number) | 4030661333496
eCl@ss number, version 12.0 | 27-27-44-01
eCl@ss number, version 11.0 | 27-27-24-02
Número eCl@ss, versión 9.0 | 27-27-24-02
ETIM number, version 7.0 | EC002544
ETIM number, version 6.0 | EC002544
Aprobaciones - Normas
Certificados | cULus
Propiedades Globales
Normas | BG-GS-ET-14 EN IEC 60947-5-3
Nivel de codificación según EN ISO 14119 | baja
Principio activo | magnético
Condiciones de instalación (mecánicas) | casi a ras
Material de la caja | Plástico reforzado con fibra de vidrio
Peso bruto | 143 g
Datos generales - Características
Codificación | Sí
Indicador integrado, estado | Sí
Cantidad de contactos NC | 2
Cantidad de contactos NA | 1
Cantidad de contactos de seguridad | 2
Certificación de seguridad
Normas | EN ISO 13849-1
Vida útil | 20 Año(s)
Certificación de seguridad - Salidas de seguridad
Valor B10D, contacto (NC/NO) | 25.000.000 Maniobras
Datos mecánicos
Actuador | Imán
Bisagra de la puerta | A la izquierda
Fuerza de retención | 100 N
Masa de resguardo, resguardo corredero, máximo | 3 kg
Masa de resguardo, resguardo giratorio, máximo | 5 kg
Mechanical data - Switching distances
Distancia de conmutación asegurada &quot;ON&quot; Sao | 0 mm
Distancia de conmutación asegurada &quot;OFF&quot; Sar | 22 mm
Nota (distancia de conmutación) | All switching distances in accordance EN IEC 60947-5-3
Datos mecánicos - Conexionado
Longitud del cable | 1 m
Entrada de cables | desde el lado inferior
Conexión conector | Cable
Cantidad de conductores de cable | 6
Sección | 0,25 mm2
Material de la cubierta del cable | PVC
Datos mecánicos - Dimensiones
Longitud del sensor | 43,3 mm
Anchura del sensor | 119,5 mm
Altura del sensor | 140 mm
Condiciones ambientales
Protección | IP67
Temperatura ambiente | -25 ... +70 °C
Temperatura de almacén y de transporte | -25 ... +70 °C
Resistencia a vibraciones | 10…55 Hz, amplitud 1 mm
Resistencia al impacto | 30 g / 11 ms
Datos eléctricos
Tensión de conmutación, máxima | 100 VAC
Tensión de conmutación, máxima | 24 VDC
Corriente de conmutación, máxima | 0,01 A
Potencia de conmutación, máxima | 0,24 W
Elemento de conmutación | 1 contacto normalmente cerrado (NC), 2 contactos normalmente abiertos (NA)
Frecuencia de conmutación, máxima | 5 Hz
Indicación de estado
Nota (Indicador integrado, estado) | El LED iluminado con la puerta cerrada.
Incluido en el suministro
Incluido en el suministro | Actuator must be ordered separately.
Accesorios
Recomendación (actuador) | BNS-B20-B01
Recomendación interruptor de seguridad | SRB-E-301ST SRB-E-201LC
Nota
Nota (en general) | Symbole zestyków pokazane dla zamkniętej osłony bezpieczeństwa. Konfiguracja zestyku dla wersji z diodą LED i bez niej jest identyczna Obciążenia indukcyjne (np. styczniki, przekaźniki itp.) należy wytłumić przy pomocy odpowiedniego obwodu.
Ejemplo de cableado
Nota (ejemplo de cableado) | Los contactos S21-S22 deben estar sujetos al circuito de Seguridad
ACE Schmersal Eletroeletrônica Ind. Ltda, Av. Brasil, nº 815, Jardim Esplanada – CEP 18557-646 Boituva/SP
Los datos e información anteriores se han verificado cuidadosamente. Las imágenes pueden diferir del original. Se pueden encontrar más datos técnicos en los manuales de instrucciones. Sujeto a cambios técnicos y errores.
Generado a 8/10/2025 16:04