## Worksheet
EX-RMLHRT
Avisador luminoso EX-Zona 1 y 21
Detalles de Pedidos
Descripción del tipo de producto | EX-RMLHRT
Número de artículo (Nº artículo) | 101197359
EAN (European Article Number) | 4030661599687
eCl@ss number, version 12.0 | 27-37-12-11
eCl@ss number, version 11.0 | 27-37-12-11
Número eCl@ss, versión 9.0 | 27-37-12-11
ETIM number, version 7.0 | EC000223
ETIM number, version 6.0 | EC000223
Aprobaciones - Normas
Certificados | ATEX IECEx INMETRO
Protección contra la explosión
Protección contra la explosión: Normas | EN IEC 60079-0 EN 60079-11 EN 60079-14 EN 60079-31
Zonas de protección contra explosiones | 1 21 2 22
Categoría de protección contra explosiones | 2G 2D
Marcación de la protección contra la explosión | EX II 2G Ex ib IIC Gb EX II 2D Ex ib IIIC Db
Propiedades Globales
Normas | EN ISO 13849-1 EN IEC 60947-5-1 EN IEC 60947-5-5
Versión | Piloto luminoso Montaje en placa frontal
Forma de construcción | Redondo Calota alta
Material de la etiqueta de identificación | Acero inoxidable (V4A)
Material del anillo frontal | Aluminio
Color de la calota | Rojo
Peso bruto | 60 g
Certificación de seguridad
Vida útil | 20 Año(s)
Certificación de seguridad - Salidas de seguridad
B10D Contacto normalmente cerrado (NC) | 100.000 Maniobras
Datos mecánicos
Pulso de actuación | 4 mm
Datos mecánicos - Dimensiones
Indicación (Altura de montaje) | Height in front of the front panel.
Diám. del taladro | 22,3 mm
Espesor de la placa frontal, máximo | 6 mm
Condiciones ambientales
Resistencia a vibraciones | 5 g
Resistencia al impacto
ACE Schmersal Eletroeletrônica Ind. Ltda, Av. Brasil, nº 815, Jardim Esplanada – CEP 18557-646 Boituva/SP
Los datos e información anteriores se han verificado cuidadosamente. Las imágenes pueden diferir del original. Se pueden encontrar más datos técnicos en los manuales de instrucciones. Sujeto a cambios técnicos y errores.
Generado a 1/6/2025 09:08