## Worksheet
AZM 415-11/02ZPKT 24VAC/DC
| Dispositivo de desbloqueo de emergencia (anti-pánico) Caja metélica Bloqueo con protección de errores de cierre Diseño robusto | Larga vida 2 entradas de cable M 20 x 1.5 Terminales a tornillo
Detalles de Pedidos
Descripción del tipo de producto | AZM 415-11/02ZPKT 24VAC/DC
Número de artículo (Nº artículo) | 101186852
EAN (European Article Number) | 4030661335001
eCl@ss number, version 12.0 | 27-27-26-03
eCl@ss number, version 11.0 | 27-27-26-03
Número eCl@ss, versión 9.0 | 27-27-26-03
ETIM number, version 7.0 | EC002593
ETIM number, version 6.0 | EC002593
Aprobaciones - Normas
Certificados | cULus CCC
Propiedades Globales
Normas | BG-GS-ET-19 EN IEC 60947-5-1
Principio activo | electro-mecánico
Material de la caja | Aluminio
Material del revestimiento de la caja | pintado
Peso bruto | 975 g
Datos generales - Características
Nº de direcciones de actuación | 1
Cantidad de contactos auxiliares | 1
Cantidad de contactos de seguridad | 3
Cantidad de puertas de resguardos | 1
Certificación de seguridad
Normas, normas | EN ISO 13849-1
Vida útil | 20 Año(s)
Certificación de seguridad - Salidas de seguridad
B10D Contacto normalmente cerrado (NC) | 2.000.000 Maniobras
Datos mecánicos
Vida mecánica, mínima | 1.000.000 Maniobras
Fuerza de bloqueo según EN ISO 14119 | 3.500 N
Fuerza de retención, mínima | 150 N
Fuerza de retención, máxima | 400 N
Recorrido de apertura forzada | 5 mm
Fuerza de apertura forzada, mínima | 15 N
Velocidad de accionamiento, máxima | 0,2 m/s
Datos mecánicos - Conexionado
Conexión conector | Terminales con tornillo M20 x 1.5
Sección del cable, mínima | 2 x 0,75 mm²
Sección del cable, máxima | 2 x 2,5 mm²
Nota (sección del cable) | Todas las especificaciones con terminales grimpados incluidos.
Datos mecánicos - Dimensiones
Longitud del sensor | 46,5 mm
Condiciones ambientales
Protección | IP67
Ambient temperature | -25 ... +50 °C
Nota (humedad relativa) | sin condensación sin escarcha
Condiciones ambientales - Valores de aislamiento
Tensión de aislamiento nominal | 250 VAC
Resistencia al impulso de sobretensión | 4 kV
Datos eléctricos
Corriente continua térmica | 6 A
Tensión nominal de alimentación | 24 VAC/DC
Categoría de utilización AC-15 | 230 VAC
Categoría de utilización AC-15 | 4 A
Categoría de utilización DC-13 | 24 VDC
Categoría de utilización DC-13 | 1 A
Consumo de potencia eléctrica, máxima | 10 W
Elemento de conmutación | Contacto normalmente abierto (NA), contacto normalmente cerrado (NC)
Principio de conmutación | Acción lenta
Material de los contactos, eléctricos | Plata
Otros datos
Nota (aplicaciones) | Resguardo de seguridad, corredera Resguardo de seguridad, pivotante
ACE Schmersal Eletroeletrônica Ind. Ltda, Av. Brasil, nº 815, Jardim Esplanada – CEP 18557-646 Boituva/SP
Los datos e información anteriores se han verificado cuidadosamente. Las imágenes pueden diferir del original. Se pueden encontrar más datos técnicos en los manuales de instrucciones. Sujeto a cambios técnicos y errores.
Generado a 11/2/2025 07:07