## Worksheet
TFH 232 ST-AS UEDR
2 Contactos Conector M12 de AS-i Cubierta protectora con amplia apertura Reducida altura operativa del pedal Con punto de corte incorporado AS-Interface Apto para AS-i Power24
Detalles de Pedidos
Nota (disponibilidad) | No más disponible!
Descripción del tipo de producto | TFH 232 ST-AS UEDR
Número de artículo (Nº artículo) | 101215189
EAN (European Article Number) | 4030661404486
eCl@ss number, version 12.0 | 27-37-12-18
eCl@ss number, version 11.0 | 27-37-12-18
Número eCl@ss, versión 9.0 | 27-37-12-18
ETIM number, version 7.0 | EC001258
ETIM number, version 6.0 | EC001258
Aprobaciones - Normas
Certificados | cULus ASi-SaW
Propiedades Globales
Normas | EN 50295 EN ISO 13849-1 EN ISO 13850 EN IEC 60947-5-1 EN IEC 61508
Material de la caja | Aluminio
Material del revestimiento de la caja | recubierta de polvo
Material de la tapa | Aluminio
Material del pedal | Plástico reforzado con fibra de vidrio
Material de la cubierta protectora | Aluminio
Color del producto | Aluminio blanco
Peso bruto | 1.915 g
Datos generales - Características
Retención | Sí
Apto para Paro de Emergencia | Sí
punto de presión | Sí
Con contactos solapados | Sí
Posibilidad de pulsador | Sí
Enclavamiento disponible | Sí
Cantidad de contactos NC | 1
Cantidad de contactos NA | 1
Certificación de seguridad
Normas, normas | EN IEC 61508
Nivel de prestaciones (PL) hasta | c
Categoría de control según EN ISO 13849 | 1
Valor PHF | 1,14 x 10⁻⁶ /h
Nota (valor de PFH) | hasta un máximo de 36.500 ciclos de conmutación al año
Safety Integrity Level (SIL), adecuado en | 1
Vida útil | 20 Año(s)
Datos mecánicos
Vida mecánica, mínima | 200.000 Maniobras
Datos mecánicos - Conexionado
Conexión conector | Conector empotrado M12, 5-polos
Datos mecánicos - Dimensiones
Anchura | 170 mm
Altura | 189 mm
Profundidad | 274 mm
Condiciones ambientales
Protección | IP65
Ambient temperature | -25 ... +60 °C
Storage and transport temperature | -25 ... +85 °C
Humedad relativa, mínima | 30 %
Humedad relativa, máxima | 95 %
Nota (humedad relativa) | sin condensación sin escarcha
Resistencia a las vibraciones según EN 60068-2-6 | 10 … 150 Hz, amplitud 0,35 mm / 5 g
Resistencia al impacto | 15 g / 11 ms
Condiciones ambientales - Valores de aislamiento
Categoría de sobre-tensión | III
Grado de polución según VDE 0100 | 3
Datos eléctricos
Corriente operativa | 50 mA
Elemento de conmutación | Contacto normalmente abierto (NA), contacto normalmente cerrado (NC)
Cadencia | 3.600 /h
Datos eléctricos - del AS-Interface
Rated operating voltage | 18 ... 31,6 VDC (Protection against polarity reversal)
Datos eléctricos - AS-i especificación
AS-i Versión | V 3.0
Perfil AS-i | S-0.B.F.F
AS-i, código-IO | 0x0
AS-i, código-ID | 0xB
AS-i, código ID-1 | 0xF
AS-i, código ID-2 | 0xF
Entrada AS-i, canal 1 | Bits de datos DI 0/DI 1 = transmisón dinámica de códigos
Entrada AS-i, canal 2 | Bits de datos DI 2/DI 3 = transmisón dinámica de códigos
Salidas AS-i, DO 0 | Control del solenoide
Salidas AS-i, DO 0 … DO 3 | Sin función
Bits de parámetro AS-I, P0 | Canal 2 conectado
Bits de parámetro AS-I, P1 ... P3 | Sin función
Nota (bits de parámetro AS-I) | Las salidas de parámetro deben configurarse en "1111" (0xF). FID: error periférico.
Módulo de entrada AS-I | 0
Nota (módulo de entrada AS-I) | Predeterminado en dirección 0, posibilidad de modificación a través de maestro de bus AS-Interface o dispositivo de programación manual
ACE Schmersal Eletroeletrônica Ind. Ltda, Av. Brasil, nº 815, Jardim Esplanada – CEP 18557-646 Boituva/SP
Los datos e información anteriores se han verificado cuidadosamente. Las imágenes pueden diferir del original. Se pueden encontrar más datos técnicos en los manuales de instrucciones. Sujeto a cambios técnicos y errores.
Generado a 28/1/2025 20:53