## Worksheet
RSTS32S2
Detalles de Pedidos
Nota (disponibilidad) | No más disponible!
Descripción del tipo de producto | RSTS32S2
Número de artículo (Nº artículo) | 101195383
EAN (European Article Number) | 4030661487229
eCl@ss number, version 12.0 | 27-37-12-13
eCl@ss number, version 11.0 | 27-37-12-13
Número eCl@ss, versión 9.0 | 27-37-12-13
ETIM number, version 7.0 | EC000222
ETIM number, version 6.0 | EC000222
Propiedades Globales
Normas | EN IEC 60947-5-1 EN IEC 60947-1
Versión | Interruptor selector con acción por llave - Montaje en placa frontal
Condiciones de instalación (mecánicas) | arbitrariamente
tipo de junta | Membrada Juntas labiales Juntas de forma
Material del bombín de cierre | Acero
Material del anillo frontal | Aluminio
Color del cilindro de cierre | Plata
Color del anillo frontal | Plata
Peso bruto | 125 g
Datos generales - Características
Posibilidad de pulsador | Sí
Enclavamiento disponible | Sí
Aislamiento completo | Sí
Cantidad de pitón | 2
Cantidad de posiciones de conmutación | 3
Datos mecánicos
Desbloqueo | Desenclavamiento por iro
Posición de retirada de la llave | Posición 0
Posición de enclavamiento | derecho
Posición de contacto | izquierda
Vida mecánica, mínima | 300.000 Maniobras
Ángulo de conmutación, izquierdo | 35 °
Ángulo de conmutación, derecha | 55 °
Montaje | Brida de montaje EFM
Par de apriete del tornillo | 0,6 Nm
Datos mecánicos - Dimensiones
Diámetro total | 39,5 mm
Diámetro del anillo frontal | 39,5 mm
Diámetros de los bombines de cierres | 22 mm
Mounting diameter | 22,3 mm
Altura con llave insertado | 58 mm
Espesor de la placa fronal, mínimo | 1 mm
Espesor de la placa frontal, máximo | 6 mm
Dimensión de montaje | 50 x 60 mm
Condiciones ambientales
Protección | IP65
Ambient temperature | +0 ... +75 °C
Resistencia al impacto | 30 g / 18 ms
Resistencia a la vibración | 20 g / 10 ... 150 Hz
Incluido en el suministro
Incluido en el suministro | 2 llaves
Nota
Nota (en general) | Cajas especiales bajo consulta
ACE Schmersal Eletroeletrônica Ind. Ltda, Av. Brasil, nº 815, Jardim Esplanada – CEP 18557-646 Boituva/SP
Los datos e información anteriores se han verificado cuidadosamente. Las imágenes pueden diferir del original. Se pueden encontrar más datos técnicos en los manuales de instrucciones. Sujeto a cambios técnicos y errores.
Generado a 1/3/2025 19:14