## Worksheet
T4V7H 336-11Z-1058/2138
| Diseño a EN 50041 Ángulo de la palanca ajustable en pasos de 10º Caja de termoplástico Doble aislamiento | Buena resistencia al aceite y gasolinas Amplia gama de actuadores alternativos Cabezal con 4 posiciones posibles a 90º 1 entrada de cable M 20 x 1.5
Detalles de Pedidos
Descripción del tipo de producto | T4V7H 336-11Z-1058/2138
Número de artículo (Nº artículo) | 151128252
eCl@ss number, version 12.0 | 27-27-26-01
eCl@ss number, version 11.0 | 27-27-26-01
Número eCl@ss, versión 9.0 | 27-27-26-01
ETIM number, version 7.0 | EC000030
ETIM number, version 6.0 | EC000030
Aprobaciones - Normas
Certificados | CCC
Propiedades Globales
Forma de construcción de la caja | Diseño de construcción normalizada
Material de la caja | Plástico, reforzado con fibra de vidrio
Material de la palanca | Metal
Peso bruto | 190 g
Certificación de seguridad
Vida útil | 20 Año(s)
Datos mecánicos
Actuador | Palanca de rodillo
Material del rodillo | Plástico
Vida mecánica, mínima | 30.000.000 Maniobras
Velocidad de accionamiento, máxima | 2,5 m/s
Nota (velocidad de accionamiento) | Velocidad de accionamiento con ángulo de accionamiento 30°
Par de accionamiento, mínima | 0,3 Nm
Datos mecánicos - Conexionado
Conexión conector | Terminales con tornillo M20 x 1.5
Sección del cable, mínima | 0,75 mm²
Sección del cable, máxima | 2,5 mm²
Datos mecánicos - Dimensiones
Longitud del sensor | 57 mm
Anchura del sensor | 40,5 mm
Altura del sensor | 171,5 mm
Condiciones ambientales
Protección | IP65 IP67
Temperatura ambiente | -30 ... +80 °C
Condiciones ambientales - Valores de aislamiento
Resistencia al impulso de sobretensión Uimp | 6 kV
Datos eléctricos
Corriente continua térmica | 10 A
Corriente de cortocircuito | 1.000 A
Categoría de utilización AC-15 | 230 VAC
Categoría de utilización AC-15 | 4 A
Categoría de utilización DC-13 | 24 VDC
Categoría de utilización DC-13 | 4 A
Frecuencia máxima de conmutación | 5.000 /h
Material de los contactos, eléctricos | Plata
ACE Schmersal Eletroeletrônica Ind. Ltda, Av. Brasil, nº 815, Jardim Esplanada – CEP 18557-646 Boituva/SP
Los datos e información anteriores se han verificado cuidadosamente. Las imágenes pueden diferir del original. Se pueden encontrar más datos técnicos en los manuales de instrucciones. Sujeto a cambios técnicos y errores.
Generado a 1/6/2025 14:31