## Worksheet
TV7H 236-02ZH
| Formato pequeño 1 entrada de cable M 20 x 1.5 Caja de termoplástico Buena resistencia al aceite y gasolinas Amplia gama de actuadores alternativos 30 mm x 58,5 mm x 30 mm | Doble aislamiento Dimensiones de fijación según EN 50047 Cabezal con 4 posiciones posibles a 90º sólo para aplicaciones de posicionado Ángulo de la palanca ajustable en pasos de 10º
Detalles de Pedidos
Descripción del tipo de producto | TV7H 236-02ZH
Número de artículo (Nº artículo) | 101145102
eCl@ss number, version 12.0 | 27-27-06-01
eCl@ss number, version 11.0 | 27-27-06-01
Número eCl@ss, versión 9.0 | 27-27-06-01
ETIM number, version 7.0 | EC000030
ETIM number, version 6.0 | EC000030
Aprobaciones - Normas
Certificados | cULus CCC
Propiedades Globales
Normas | BG-GS-ET-15 EN ISO 13849-1 EN IEC 60947-5-1
Forma de construcción de la caja | Diseño de construcción normalizada
Material de la caja | Plástico, reforzado con fibra de vidrio
Material de la palanca | Metal
Peso bruto | 89 g
Datos generales - Características
Cantidad de contactos de seguridad | 2
Certificación de seguridad
Normas, normas | EN ISO 13849-1
Vida útil | 20 Año(s)
Certificación de seguridad - Salidas de seguridad
B10D Contacto normalmente cerrado (NC) | 20.000.000 Maniobras
Datos mecánicos
Actuador | Palanca de rodillo
Material del rodillo | Plástico
Vida mecánica, mínima | 20.000.000 Maniobras
Velocidad de accionamiento, mínima | 1.440 mm/min
Velocidad de accionamiento, máxima | 1 m/s
Nota (velocidad de accionamiento) | Velocidad de accionamiento con ángulo de accionamiento 30°
Nota (duración de rebotes) | Duración de rebotes según la velocidad de accionamiento
Nota (tiempo de conmutación) | Tiempos de conmutación de acuerdo con la velocidad de accionamiento
Par de accionamiento, mínima | 0,2 Nm
Datos mecánicos - Conexionado
Conexión conector | Terminales con tornillo M20 x 1.5
Sección del cable, mínima | 0,75 mm²
Sección del cable, máxima | 2,5 mm²
Nota (sección del cable) | Todas las especificaciones con terminales grimpados incluidos.
Datos mecánicos - Dimensiones
Longitud del sensor | 49 mm
Anchura del sensor | 30 mm
Altura del sensor | 158,5 mm
Condiciones ambientales
Protección | IP65 IP67
Ambient temperature | -30 ... +80 °C
Condiciones ambientales - Valores de aislamiento
Tensión de aislamiento nominal | 500 V
Resistencia al impulso de sobretensión | 6 kV
Datos eléctricos
Corriente continua térmica | 10 A
Corriente de cortocircuito según EN 60947-5-1 | 1.000 A
Categoría de utilización AC-15 | 230 VAC
Categoría de utilización AC-15 | 4 A
Categoría de utilización DC-13 | 24 VDC
Categoría de utilización DC-13 | 1 A
Elemento de conmutación | Contacto normalmente cerrado (NC)
Principio de conmutación | Acción lenta con contactos progresivos
Cadencia | 5.000 /h
Material de los contactos, eléctricos | Plata
ACE Schmersal Eletroeletrônica Ind. Ltda, Av. Brasil, nº 815, Jardim Esplanada – CEP 18557-646 Boituva/SP
Los datos e información anteriores se han verificado cuidadosamente. Las imágenes pueden diferir del original. Se pueden encontrar más datos técnicos en los manuales de instrucciones. Sujeto a cambios técnicos y errores.
Generado a 31/3/2025 13:22