## Worksheet
SEW103
Detalles de Pedidos
Descripción del tipo de producto | SEW103
Número de artículo (Nº artículo) | 101009577
EAN (European Article Number) | 4030661612706
eCl@ss number, version 12.0 | 27-27-26-92
eCl@ss number, version 11.0 | 27-27-26-92
Número eCl@ss, versión 9.0 | 27-27-26-92
ETIM number, version 7.0 | EC002594
ETIM number, version 6.0 | EC002594
Aprobaciones - Normas
Certificados | cURus CCC
Propiedades Globales
Normas | EN 50047 DIN VDE 0660-200 EN IEC 62061 EN ISO 13849-1 EN IEC 60947-5-1 EN IEC 60947-5-3 EN IEC 60947-5-5 EN IEC 60204-1 EN IEC 60947-1
Estrés climático | IEC 60068-2-30
Condiciones de instalación (mecánicas) | arbitrariamente
Material de la caja | Polyamide PA 66 GV, self-extinguishing, hardly flammable
Peso bruto | 39 g
Datos generales - Características
Cantidad de contactos NC | 1
Cantidad de contactos NA | 1
Certificación de seguridad - Salidas de seguridad
B10D Contacto normalmente cerrado (NC) | 20.000.000 Maniobras
B10D contacto normalmente abierto (NA) | 1.000.000 Maniobras
Nota (B10D contacto normalmente abierto (NO)) | a 10% Ie y carga resistiva
Valor B10D, contacto (NC/NO) | 20.000.000 Maniobras
Datos mecánicos
Vida mecánica, mínima | 30.000.000 Maniobras
Fuerza de accionamiento | 10 N
Recorrido de apertura forzada | 2 mm
Nota (duración de rebotes) | Duración del rebote con una velocidad de accionamiento de 100 mm/s
Datos mecánicos - Conexionado
Posición conector | Centrado
Conexión conector | Terminales con tornillo M20 x 1.5
Condiciones ambientales
Ambient temperature | -25 ... +80 °C
Resistencia a las vibraciones según EN 60068-2-6 | 10 … 200 Hz, with 15 g
Resistencia al impacto | 30 g / 18 ms
Condiciones ambientales - Valores de aislamiento
Resistencia al impulso de sobretensión | 2,5 kV
Grado de polución según VDE 0100 | 3
Datos eléctricos
Corriente continua térmica | 10 A
Rated operating voltage | 400 VAC
Categoría de utilización AC-15 | 8 A
Categoría de utilización DC-13 | 24 VDC
Categoría de utilización DC-13 | 5 A
Apto para tensiones bajos | ≥ 24 VDC / ≥ 10 mA
Principio de conmutación | Acción lenta
Duración de rebotes, máxima | 5 ms
Cadencia | 3.600 /h
Material de los contactos, eléctricos | Plata dorada
Datos eléctricos - Contactos
Tensión, categoría de utilización AC-15 | 250 VAC
ACE Schmersal Eletroeletrônica Ind. Ltda, Av. Brasil, nº 815, Jardim Esplanada – CEP 18557-646 Boituva/SP
Los datos e información anteriores se han verificado cuidadosamente. Las imágenes pueden diferir del original. Se pueden encontrar más datos técnicos en los manuales de instrucciones. Sujeto a cambios técnicos y errores.
Generado a 8/2/2025 21:14