## Worksheet
RST16-1-R
accionamiento frontal desde la dirección de montaje Forma plana con imán de bloqueo
Detalles de Pedidos
Código ACE Schmersal | 11930229
Descripción del tipo de producto | RST16-1-R
Número de artículo (Nº artículo) | 103004337
EAN (European Article Number) | 4030661443171
eCl@ss number, version 12.0 | 27-27-26-06
eCl@ss number, version 11.0 | 27-27-24-04
Número eCl@ss, versión 9.0 | 27-27-24-04
ETIM number, version 7.0 | EC001487
ETIM number, version 6.0 | EC001487
Información adicional, (código en pedidos) | Nota: Sensor y actuadore deben pedirse por separado.
Propiedades Globales
Material de la actuador | Plástico, acero inoxidable
Peso bruto | 25 g
Datos generales - Características
Imán de enclavamiento | Sí
Datos mecánicos
Área activa | desde el lado frontal
Datos mecánicos - Dimensiones
Longitud del actuador | 24 mm
Anchura del actuador | 61 mm
Alta del actuador | 9 mm
Accesorios
Recomendación (combinación de productos) | RSS16-R
ACE Schmersal Eletroeletrônica Ind. Ltda, Av. Brasil, nº 815, Jardim Esplanada – CEP 18557-646 Boituva/SP
Los datos e información anteriores se han verificado cuidadosamente. Las imágenes pueden diferir del original. Se pueden encontrar más datos técnicos en los manuales de instrucciones. Sujeto a cambios técnicos y errores.
Generado a 18/2/2025 05:54