## Worksheet
AZM400Z-ST2-2P2P-BOW-E-DU
Codificación universal con tecnología RFID 2 Conector M12, 8- y 5-polos Vigilancia del bloqueo 2 Con taladros de sujeción para montaje con cable Bowden Desbloqueo manual eléctrico con tensión auxiliar
Detalles de Pedidos
Nota (disponibilidad) | No más disponible!
Descripción del tipo de producto | AZM400Z-ST2-2P2P-BOW-E-DU
Número de artículo (Nº artículo) | 103047377
EAN (European Article Number) | 4030661618623
eCl@ss number, version 12.0 | 27-27-26-03
eCl@ss number, version 11.0 | 27-27-26-03
Número eCl@ss, versión 9.0 | 27-27-26-03
ETIM number, version 7.0 | EC002593
ETIM number, version 6.0 | EC002593
Aprobaciones - Normas
Certificados | TÜV cULus FCC IC UKCA ANATEL
Propiedades Globales
Normas | EN ISO 13849-1 EN ISO 14119 EN IEC 60947-5-3 EN IEC 61508
Información general | Codificación universal
Nivel de codificación según EN ISO 14119 | baja
Principio activo | Campo magnético RFID
Frequency band RFID | 125 kHz
Transmitter output RFID, maximum | -6 dB/m
Material de la caja | Aleación ligera inyectada
Tiempo de reacción, máximo | 100 ms
Tiempo de reacción del actuador, máximo | 100 ms
Datos generales - Características
Monitorización del bloqueo | Sí
Desbloqueo manual electrónico | Sí
Detección de cortocircuito | Sí
Detección de cortocircuitos entre hilos | Sí
Taladros de sujeción para montaje con cable Bowden | Sí
Funciones de seguridad | Sí
Indicador integrado, estado | Sí
Número de señales de diagnóstico | 2
Cantidad de contactos de seguridad | 2
Certificación de seguridad
Normas, normas | EN ISO 13849-1 EN IEC 61508
Certificación de seguridad - Función de bloqueo
Nivel de prestaciones (PL) hasta | e
Categoría de control | 4
Valor PHF | 1,00 x 10⁻⁹ /h
Valor de PFD | 9,00 x 10⁻⁵
Safety Integrity Level (SIL), adecuado en | 3
Vida útil | 20 Año(s)
Certificación de seguridad - Función de enclavamiento
Nivel de prestaciones (PL) hasta | e
Categoría de control | 4
Valor PHF | 1,80 x 10⁻⁹ /h
Valor de PFD | 1,60 x 10⁻⁴
Safety Integrity Level (SIL), adecuado en | 3
Vida útil | 20 Año(s)
Datos mecánicos
Principio de bloqueo | bi-estable
Vida mecánica, mínima | 1.000.000 Maniobras
Nota (vida mecánica) | De ello con fuerza transversal Ftrans = 100 N: 100.000 maniobras
Allowed distance interlock to actuator, minimum | 1 mm
Allowed distance interlock to actuator, maximum | 7 mm
Angular misalignment between solenoid interlock and actuator, maximum | 2 °
Distancia mínima entre dispositivos | 30 mm
Fuerza de bloqueo según EN ISO 14119 | 10.000 N
Fuerza de bloqueo, máxima | 13.000 N
Fuerza transversal en retroceso de perno, máximo (contra puerta tensada) | 300 N
Nota (fuerza transversal durante retroceso de perno) | Esta información no es aplicable para el desbloqueo de escape, cable Bowden y desbloqueo manual
Ejecución de los tornillos de fijación | 2x M6
Note (Type of the fixing screws) | Property class min. 10.9
Par de apriete del tornillo | 8 Nm
Par de apriete de los tornillos de sujeción del cable Bowden | 1,2 Nm
Datos mecánicos - Conexionado
Conexión conector | 2 connector M12, 8 and 5 pin., both A-coded
Datos mecánicos - Dimensiones
Longitud del sensor | 46,7 mm
Anchura del sensor | 77,8 mm
Altura del sensor | 166,7 mm
Condiciones ambientales
Protección | IP66 IP67
Ambient temperature | -20 ... +55 °C
Storage and transport temperature | -40 ... +85 °C
Humedad relativa, máxima | 93 %
Nota (humedad relativa) | sin condensación sin escarcha
Resistencia a las vibraciones según EN 60068-2-6 | 10 … 150 Hz, amplitud 0,35 mm
Resistencia al impacto | 30 g / 11 ms
Grado de protección. | III
Altura de montaje snm permitida, máximo | 2.000 m
Condiciones ambientales - Valores de aislamiento
Tensión de aislamiento nominal | 32 VDC
Resistencia al impulso de sobretensión | 0,8 kV
Categoría de sobre-tensión | III
Grado de polución según VDE 0100 | 3
Datos eléctricos
Operating voltage | 24 VDC -15 % / +10 %
Corriente operativa | 100 mA
Corriente operativa, máxima | 600 mA
Corriente operativa a 24V, mínima | 10 mA
Corriente operativa a 24V, máxima | 15 mA
No-load supply current I0, typical | 100 mA
Operating current while bolt movement, peak | 600 mA / 100 ms
Rated operating voltage | 24 VDC
Corriente nominal operativa | 50 mA
Corriente de cortocircuito según EN 60947-5-1 | 100 A
External wire and device fuse rating | 2 A gG
Retardo de disponibilidad, máxima | 1.500 ms
Frecuencia de conmutación, aproximadamente | 0,3 Hz
Frecuencia de conmutación, máxima | 0,3 Hz
Ciclo de cierre / apertura, mínimo | 3
Tiempo de ciclo mínimo medio (en funcionamiento constante) | 20 s
Utilisation category DC-12 | 24 VDC / 0,05 A
Fusibles eléctricos, máximo | 2 A
Datos eléctricos – Entradas de control
Denominación, entradas de control | E1 und E2 (p-schaltend), E3 (n-schaltend)
Niveles de conmutación de las entradas de control | −3 V … 5 V (Low) 15 V … 30 V (High)
Clasificación ZVEI CB24I, depresión | C0
Clasificación ZVEI CB24I, fuente | C1 C2 C3
Current consumption at 24V, minimum | 5 mA
Current consumption at 24V, maximum | 10 mA
Tiempo de discrepancia permitido (señal de entrada), máxima | 10 s
Test pulse interval, maximum | 40 ms
Test pulse duration, maximum | 5 ms
Permissible residual drive current | 1,5 mA
Datos eléctricos - Entradas digitales seguras
Clasificación ZVEI CB24I, depresión | C1
Datos eléctricos - Salidas digitales seguras
Denominación, salidas de seguridad | Y1 y Y2
Corriente nominal operativa (salidas de seguridad) | 250 mA
Versión | protegidas contra cortocircuitos, tipo p
Caída de tensión Ud, máxima | 2 V
Corriente residual | 1,5 mA
Tensión, categoría de utilización DC-12 | 24 VDC
Corriente, categoría de utilización DC-12 | 0,25 A
Tensión, categoría de utilización DC-13 | 24 VDC
Corriente, categoría de utilización DC-13 | 0,25 A
Test pulse interval, typical | 1000 ms
Test pulse duration, maximum | 0,5 ms
Clasificación ZVEI CB24I, fuente | C2
Clasificación ZVEI CB24I, depresión | C1 C2
Datos eléctricos - Salida de diagnóstico
Versión | protegidas contra cortocircuitos, tipo p
Caída de tensión Ud, máxima | 2 V
Tensión, categoría de utilización DC-12 | 24 VDC
Corriente, categoría de utilización DC-12 | 0,05 A
Tensión, categoría de utilización DC-13 | 24 VDC
Corriente, categoría de utilización DC-13 | 0,05 A
Nota | ¡Las salidas de diagnóstico no son salidas relevantes para la seguridad!
Indicación de estado
Nota (Indicador de estado por LED) | Estado operativo: LED amarillo Error/fallo de funcionamiento: LED rojo Tensión de alimentación: LED verde
Asignación de contactos
Conexión | Connector 1
PIN 1 | OUT2 Salida de diagnóstico 2
PIN 2 | E1 1
PIN 3 | n.c.
PIN 4 | Y1 Salida de seguridad 1
PIN 5 | OUT1 Salida de diagnóstico 1
PIN 6 | E3 3
PIN 7 | Y2 Salida de seguridad 2
PIN 8 | E2 2
Conexión | Connector 2
PIN 1 | A1 Tensión de alimentación UB
PIN 2 | H2 GND
PIN 3 | A2 GND
PIN 4 | H1 Tensión auxiliar Uhe
PIN 5 | FE (tierra funcional)
Incluido en el suministro
Incluido en el suministro | The actuator and the Bowden cable are not included in delivery. Uwaga: Wersje AZM400Z-...-BOW należy stosować wyłącznie w połączeniu z odryglowaniem za pomocą cięgna Bowdena ACC-AZM400-BOW-.M-.M dostępnym jako akcesoria. Stosowanie bez zamontowanego odryglowania cięgnem Bowdena nie jest dopuszczalne.
Material de montaje incluido en el suministro | 2 x M6 (10.9)
Accesorios
Recomendación (actuador) | AZM400-B1
ACE Schmersal Eletroeletrônica Ind. Ltda, Av. Brasil, nº 815, Jardim Esplanada – CEP 18557-646 Boituva/SP
Los datos e información anteriores se han verificado cuidadosamente. Las imágenes pueden diferir del original. Se pueden encontrar más datos técnicos en los manuales de instrucciones. Sujeto a cambios técnicos y errores.
Generado a 18/2/2025 21:24