## Worksheet
SD-I-U-DN
| Gateway-Universal para el cableado en serie de los señalas de diagnostico de dispositivos de seguridad con interfaz SD integrado. A través del interfaz de bus de campo se transfiere un volumen de datos de estado y de diagnóstico al sistema de control. Conexión en serie de la diagnóstica de máx. 31 dispositivos de seguridad | Conexión en serie de diferentes dispositivos posible Reducción de tiempo y costo del cableado por conexión en serie de los canales de seguridad y diagnostico en el campo. Direccionado automático de los dispositivos de seguridad en el interfaz SD
Detalles de Pedidos
Descripción del tipo de producto | SD-I-U-DN
Número de artículo (Nº artículo) | 101209432
EAN (European Article Number) | 4030661448886
eCl@ss number, version 12.0 | 27-23-02-06
eCl@ss number, version 11.0 | 27-23-02-06
Número eCl@ss, versión 9.0 | 27-23-02-08
ETIM number, version 7.0 | EC001099
ETIM number, version 6.0 | EC001099
Aprobaciones - Normas
Certificados | cULus
Propiedades Globales
Peso bruto | 200 g
Datos generales - Características
Indicador integrado, estado | Sí
Cantidad de LED&apos;s | 1
Datos mecánicos
Montaje | Sujeción rápida para carriles normalizados según DIN EN 60715
Datos mecánicos - Conexionado
Conexión conector | Terminales a fuerza de resorte
Datos mecánicos - Dimensiones
Anchura | 50 mm
Altura | 100 mm
Profundidad | 80 mm
Condiciones ambientales
Grado de protección de la carcasa | IP20
Ambient temperature | +0 ... +55 °C
Storage and transport temperature | -25 ... +75 °C
Humedad relativa, mínima | 30 %
Humedad relativa, máxima | 85 %
Nota (humedad relativa) | sin condensación
Resistencia a las vibraciones según EN 60068-2-6 | 10 ... 57 Hz, amplitud 0,35 mm 57 ... 150 Hz, con 5 g
Resistencia al impacto | 10 g
Condiciones ambientales - Valores de aislamiento
Tensión de aislamiento nominal | 32 V
Resistencia al impulso de sobretensión | 0,5 kV
Categoría de sobre-tensión | II
Grado de polución según VDE 0110 | 2
Datos eléctricos
Operating voltage | 24 VDC -15 % / +20 %
Rated operating voltage | 24 VDC
Corriente nominal operativa | 500 mA
Datos eléctricos - Protocolos de comunicación
Feldbus Protokoll | DeviceNet
Datos eléctricos - Compatibilidad electromagnética (CEM)
Compatibilidad electromagnética | EN 61000-4-2 EN 61000-4-4 EN 61000-4-5
Ruido electrónico de emisión | IEC 61000-6-4 (2002)
Resistencia al ruido eléctrico | EN 61000-4-3 EN 61000-4-6
Otros datos
Nota (aplicaciones) | Sensor de seguridad Resguardo de seguridad
ACE Schmersal Eletroeletrônica Ind. Ltda, Av. Brasil, nº 815, Jardim Esplanada – CEP 18557-646 Boituva/SP
Los datos e información anteriores se han verificado cuidadosamente. Las imágenes pueden diferir del original. Se pueden encontrar más datos técnicos en los manuales de instrucciones. Sujeto a cambios técnicos y errores.
Generado a 26/4/2025 01:37