## Worksheet
SLC440-ER-0730-14-H1
| Tipo de seguridad 4 según IEC 61496-1 Estado y diagnóstico a través de la aplicación con Bluetooth Herramienta de alineamiento activa integrada Supresión: (blanking) fija/flotante Rearme por doble confirmación | Monitorización de puerta de seguridad integrada Codificación de rayo Seguridad de proceso con máx. disponibilidad cómoda parametrización para el usuario sin ayudas adicionales Opcional protección IP69 con caja protectora (accesorio)
Detalles de Pedidos
Descripción del tipo de producto | SLC440-ER-0730-14-H1
Número de artículo (Nº artículo) | 103039584
EAN (European Article Number) | 4030661551784
eCl@ss number, version 12.0 | 27-27-27-04
eCl@ss number, version 11.0 | 27-27-27-04
Número eCl@ss, versión 9.0 | 27-27-27-04
ETIM number, version 7.0 | EC002549
ETIM number, version 6.0 | EC002549
Aprobaciones - Normas
Certificados | TÜV cULus ECOLAB
Propiedades Globales
Normas | EN IEC 61496-2 EN IEC 61496-1
Material de la caja | Aluminio
Tiempo de reacción, máximo | 20 ms
Datos generales - Características
Rearme/rearranque manual | Sí
Control de contactores integrado | Sí
Codificación de haz | Sí
Función de supressión | Sí
Pantalla de 7 segmentos | Sí
Indicador integrado, estado | Sí
Indicador integrado, diagnóstico | Sí
Bluetooth | Sí
Cantidad de salidas digitales seguras | 2
Número de haces | 72
Certificación de seguridad
Normas, normas | EN ISO 13849-1 EN IEC 62061
Nivel de prestaciones (PL) hasta | e
Categoría de control según EN ISO 13849 | 4
Valor PHF | 5,14 x 10⁻⁹ /h
Safety Integrity Level (SIL), adecuado en | 3
Vida útil | 20 Año(s)
Tipo de seguridad según IEC 61496-1 | 4
Datos mecánicos
Capacidad de detección de detección de varillas de prueba con v = 1,6 m/s | 14 mm
Altura del campo de protección | 730 mm
Altura del campo de protección, mínima | 3 mm
Alcance, campo de protección, mínimo | 3 m
Alcance, campo de protección, máximo | 10 m
Longitud de onda del diodo láser | 850 nm
Datos mecánicos - Conexionado
Conexión conector | Conector
Conector, receptor | Conector empotrado M12, 8-polos
Conector, emisor | Conector empotrado M12, 4-polos
Longitud del cable conectable, máxima | 100 m
Datos mecánicos - Dimensiones
Altura del emisors | 811 mm
Altura del receptor | 821 mm
Longitud del sensor | 33 mm
Anchura del sensor | 27,8 mm
Condiciones ambientales
Protección | IP67
Ambient temperature | -25 ... +50 °C
Storage and transport temperature | -25 ... +70 °C
Grado de protección. | III
Datos eléctricos
Tensión de conmutación OSSD, señal HIGH | 24 V
Consumo de potencia eléctrica del receptor, máximo | 10 W
Consumo de potencia eléctrica del emisor, máximo | 5 W
Datos eléctricos - Salidas digitales seguras
Corriente de salida (salida seguridad), máxima | 0,25 A
Versión | tipo p
Incluido en el suministro
Incluido en el suministro | Kit con 2 escuadras de montaje
Accesorios
Recomendación interruptor de seguridad | SRB-E 301
Nota
Nota (en general) | Im W przypadku awarii (przerwania zasilania 0 V) maksymalny prąd upływowy wynosi 1 mA.
ACE Schmersal Eletroeletrônica Ind. Ltda, Av. Brasil, nº 815, Jardim Esplanada – CEP 18557-646 Boituva/SP
Los datos e información anteriores se han verificado cuidadosamente. Las imágenes pueden diferir del original. Se pueden encontrar más datos técnicos en los manuales de instrucciones. Sujeto a cambios técnicos y errores.
Generado a 3/3/2025 15:56