## Worksheet
RST16-1-AD15
accionamiento frontal desde la dirección de montaje Forma plana Montaje 2 x M5 Interfaz AS
Detalles de Pedidos
Descripción del tipo de producto | RST16-1-AD15
Número de artículo (Nº artículo) | 103038311
EAN (European Article Number) | 4030661545264
eCl@ss number, version 12.0 | 27-27-26-06
eCl@ss number, version 11.0 | 27-27-24-04
Número eCl@ss, versión 9.0 | 27-27-24-04
ETIM number, version 7.0 | EC001487
ETIM number, version 6.0 | EC001487
Información adicional, (código en pedidos) | Nota: Sensor y actuadore deben pedirse por separado.
Propiedades Globales
Material de la actuador | Plástico
Peso bruto | 9 g
Datos mecánicos
Área activa | desde el lado frontal
Datos mecánicos - Dimensiones
Longitud del actuador | 16 mm
Anchura del actuador | 60 mm
Alta del actuador | 6,8 mm
Datos eléctricos - AS-i especificación
Nota | The actuators AD01-AD15 can only be combined with ASi sensors.
Accesorios
Recomendación (combinación de productos) | RSS 36 AS RSS260 AS
ACE Schmersal Eletroeletrônica Ind. Ltda, Av. Brasil, nº 815, Jardim Esplanada – CEP 18557-646 Boituva/SP
Los datos e información anteriores se han verificado cuidadosamente. Las imágenes pueden diferir del original. Se pueden encontrar más datos técnicos en los manuales de instrucciones. Sujeto a cambios técnicos y errores.
Generado a 25/4/2025 17:09