## Worksheet
EDPSW
Detalles de Pedidos
Descripción del tipo de producto | EDPSW
Número de artículo (Nº artículo) | 101006290
EAN (European Article Number) | 4030661464411
eCl@ss number, version 12.0 | 27-37-12-12
eCl@ss number, version 11.0 | 27-37-12-12
Número eCl@ss, versión 9.0 | 27-37-12-12
ETIM number, version 7.0 | EC001038
ETIM number, version 6.0 | EC001038
Aprobaciones - Normas
Certificados | cULus
Propiedades Globales
Normas | EN IEC 60947-5-1 EN IEC 60947-1
Versión | Pulsador de impacto - Montaje en placa de soporte
Forma de construcción | Redondo
tipo de junta | Juntas de forma
Material del mando | Aluminio
Material del anillo frontal | Aluminio
Color del elemento de mando | Negro
Color del anillo frontal | Plata
Peso bruto | 48 g
Datos generales - Características
Orejas de fijación | Sí
Posibilidad de pulsador | Sí
Aislamiento completo | Sí
Datos mecánicos
Desbloqueo | sin
Pulso de actuación | 5 mm
Fuerza de accionamiento, aproximadamente | 2 N
Montaje | Brida de montaje EFM
Par de apriete del tornillo | 0,6 Nm
Datos mecánicos - Dimensiones
Altura | 27,5 mm
Nota (profundidad de montaje) | Conector adicional
Diámetro total | 32 mm
diámetro de cabezales de actuación | 32 mm
Diámetro del anillo frontal | 29,5 mm
Mounting diameter | 22,3 mm
Espesor de la placa fronal, mínimo | 1 mm
Espesor de la placa frontal, máximo | 6 mm
Dimensión de montaje | 50 x 60 mm
Condiciones ambientales
Protección | IP65
Ambient temperature | -25 ... +75 °C
Resistencia al impacto | 30 g / 18 ms
Resistencia a la vibración | 20 g / 10 ... 150 Hz
Datos eléctricos
Cadencia | 1.200 /h
ACE Schmersal Eletroeletrônica Ind. Ltda, Av. Brasil, nº 815, Jardim Esplanada – CEP 18557-646 Boituva/SP
Los datos e información anteriores se han verificado cuidadosamente. Las imágenes pueden diferir del original. Se pueden encontrar más datos técnicos en los manuales de instrucciones. Sujeto a cambios técnicos y errores.
Generado a 28/12/2024 09:08