## Worksheet
PDM-IOP-4CC-IOP
| Para equipos de E/S en paralelo Módulo de distribución pasivo para conexión en serie Terminales a fuerza de resorte Para 1 - 4 dispositivos electrónicos de seguridad SCHMERSAL | Fusible individual de los dispositivos de seguridad Para montaje en armario eléctrico Protección IP00
Detalles de Pedidos
Descripción del tipo de producto | PDM-IOP-4CC-IOP
Número de artículo (Nº artículo) | 103012160
EAN (European Article Number) | 4030661485256
eCl@ss number, version 12.0 | 27-37-18-19
eCl@ss number, version 11.0 | 27-37-18-19
Número eCl@ss, versión 9.0 | 27-37-18-19
ETIM number, version 7.0 | EC001449
ETIM number, version 6.0 | EC001449
Aprobaciones - Normas
Certificados | cULus
Propiedades Globales
Normas | EN IEC 60947-1
Material de la caja | Plástico reforzado con fibra de vidrio
Peso bruto | 165 g
Datos generales - Características
Indicador integrado, estado | Sí
Cantidad de LED&apos;s | 5
Datos mecánicos
Montaje | Sujeción rápida para carriles normalizados según IEC 60715
Datos mecánicos - Conexionado
Conexión conector | Terminales a fuerza de resorte
Sección del cable, mínima | 0,25 mm²
Sección del cable, máxima | 1,5 mm²
Nota (sección del cable) | Todas las especificaciones con terminales grimpados incluidos.
Datos mecánicos - Dimensiones
Anchura | 45 mm
Altura | 105,4 mm
Profundidad | 67,7 mm
Condiciones ambientales
Protección | IP00
Ambient temperature | -25 ... +65 °C
Storage and transport temperature | -40 ... +85 °C
Humedad relativa, mínima | 5 %
Humedad relativa, máxima | 95 %
Nota (humedad relativa) | sin condensación
Resistencia a las vibraciones según EN 60068-2-6 | 10…55 Hz, amplitud 1 mm
Resistencia al impacto | 30 g / 11 ms
Grado de protección. | III
Altura de montaje snm permitida, máximo | 2.000 m
Condiciones ambientales - Valores de aislamiento
Tensión de aislamiento nominal | 32 VDC
Resistencia al impulso de sobretensión | 0,8 kV
Categoría de sobre-tensión | III
Grado de polución según VDE 0100 | 2
Datos eléctricos
Operating voltage | 24 VDC -15 % / +10 %
Rated operating voltage | 24 VDC
Corriente nominal operativa | 10.000 mA
Nota (datos eléctricos, fusibles) | Se necesita fusible externo ≤ 10A lento en el uso según UL 61010.
Electrical data - Power supply external devices
Rated operating voltage | 24 VDC
Rated operating current | 800 mA
Internal electrical fuse | 1.5 A (Integrated automatic resettable fuse)
Indicación de estado - LED 01
Estados LED | Fuse LED device port
Posición LED | F1 ... F4
Color del LED | verde
Indicación de estado - LED 08
Estados LED | Power-LED module
Posición LED | POWER
Color del LED | verde
ACE Schmersal Eletroeletrônica Ind. Ltda, Av. Brasil, nº 815, Jardim Esplanada – CEP 18557-646 Boituva/SP
Los datos e información anteriores se han verificado cuidadosamente. Las imágenes pueden diferir del original. Se pueden encontrar más datos técnicos en los manuales de instrucciones. Sujeto a cambios técnicos y errores.
Generado a 29/3/2025 12:37