## Worksheet
TV10S 355-12Z
Caja metélica Buena resistencia al aceite y gasolinas Cabezal de accionamiento posicionable en 4 x 90º 66,7 mm x 107 mm x 65,3 mm Eje actuador permite giro hasta 360°
Detalles de Pedidos
Descripción del tipo de producto | TV10S 355-12Z
Número de artículo (Nº artículo) | 151179256
EAN (European Article Number) | 4030661311746
eCl@ss number, version 12.0 | 27-27-06-09
eCl@ss number, version 11.0 | 27-27-06-09
Número eCl@ss, versión 9.0 | 27-27-06-09
ETIM number, version 7.0 | EC002591
ETIM number, version 6.0 | EC002591
Aprobaciones - Normas
Certificados | cULus
Propiedades Globales
Material de la caja | Aleación ligera inyectada
Material del revestimiento de la caja | pintado
Peso bruto | 311 g
Certificación de seguridad
Normas | BG-GS-ET-15 EN ISO 13849-1 EN IEC 60947-5-1
Vida útil | 20 Año(s)
Certificación de seguridad - Salidas de seguridad
B10D Contacto normalmente cerrado (NC) | 20.000.000 Maniobras
Datos mecánicos
Actuador | Otros
Vida mecánica, mínima | 1.000.000 Maniobras
Ángulo de apertura forzada | 7 °
Taladro para el eje | 8 mm
Par de apertura forzada | 0,6 Nm
Datos mecánicos - Conexionado
Conexión conector | Terminales con tornillo M20 x 1.5
Datos mecánicos - Conector lado B
Conector | Conector hembra
Datos mecánicos - Dimensiones
Longitud del sensor | 65,3 mm
Anchura del sensor | 66,7 mm
Altura del sensor | 107 mm
Condiciones ambientales
Protección | IP67
Temperatura ambiente | -25 ... +70 °C
Datos eléctricos
Corriente continua térmica | 10 A
Categoría de utilización AC-15 | 230 VAC
Categoría de utilización AC-15 | 4 A
Categoría de utilización DC-13 | 24 VDC
Categoría de utilización DC-13 | 4 A
Principio de conmutación | Acción lenta
Frecuencia máxima de conmutación | 1.000 /h
Material de los contactos, eléctricos | Plata
Nota
Nota (en general) | Przez obrót głowicy o 4 x 90° możliwe są 8 płaszczyzny aktywacji. Potrzebny jest do tego śrubokręt do śrub torx T10. Nawet w przypadku wykręcenia śruby, głowica pozostaje na miejscu. W dalszym ciągu nie jest możliwe manipulowanie przy wyłączniku przez osoby niepowołane. Pomoc przy ustawianiu: Wkręt dociskowy do pozycjonowania, wałek z otworem na trzpień Dostępne połączenie uniwersalne dla skompensowania przesunięcia osiowego (tylko do wałów drążonych o średnicy otworu 10 mm)
ACE Schmersal Eletroeletrônica Ind. Ltda, Av. Brasil, nº 815, Jardim Esplanada – CEP 18557-646 Boituva/SP
Los datos e información anteriores se han verificado cuidadosamente. Las imágenes pueden diferir del original. Se pueden encontrar más datos técnicos en los manuales de instrucciones. Sujeto a cambios técnicos y errores.
Generado a 14/10/2025 18:24