## Worksheet
RM40S-1C
Tope de puerta con función de retención magnética combinable en todos los lados Fuerza de enclavamiento dependiendo del montaje caja de acero fino Insensible a la suciedad Adecuado para la industria alimentaria
Detalles de Pedidos
Código ACE Schmersal | 11930268
Descripción del tipo de producto | RM40S-1C
Número de artículo (Nº artículo) | 103004893
EAN (European Article Number) | 4030661434995
eCl@ss number, version 12.0 | 27-27-26-92
eCl@ss number, version 11.0 | 27-27-24-92
Número eCl@ss, versión 9.0 | 27-27-24-92
ETIM number, version 7.0 | EC002594
ETIM number, version 6.0 | EC002594
Propiedades Globales
Material de la caja | Acero inoxidable
Peso bruto | 420 g
Datos mecánicos
Área activa | desde el lado lateral en el lado ángular
Fuerza de retención | 25 N 35 N
Datos mecánicos - Dimensiones
Anchura | 88 mm
Altura | 27 mm
Profundidad | 14,5 mm
ACE Schmersal Eletroeletrônica Ind. Ltda, Av. Brasil, nº 815, Jardim Esplanada – CEP 18557-646 Boituva/SP
Los datos e información anteriores se han verificado cuidadosamente. Las imágenes pueden diferir del original. Se pueden encontrar más datos técnicos en los manuales de instrucciones. Sujeto a cambios técnicos y errores.
Generado a 12/4/2025 04:49