## Worksheet
BN 650-10Z
| Con cable de conexión Actuación lateralmente con imán polarizador Principio sin contacto Larga vida | Superficie y dirección de accionamiento indicadas por símbolo del interruptor Forma de construcción Ø 13 mm Caja de termoplástico Distancia de accionamiento hasta 60 mm, dependiendo del imán de accionamiento y versión con fijación central
Detalles de Pedidos
Nota (disponibilidad) | No más disponible!
Descripción del tipo de producto | BN 650-10Z
Número de artículo (Nº artículo) | 101187273
EAN (European Article Number) | 4030661335728
eCl@ss number, version 12.0 | 27-27-43-02
eCl@ss number, version 11.0 | 27-27-01-05
Número eCl@ss, versión 9.0 | 27-27-01-05
ETIM number, version 7.0 | EC002544
ETIM number, version 6.0 | EC002544
Propiedades Globales
Principio activo | magnético
Forma de construcción de la caja | Cilindro, llano
Material de la caja | Plástico reforzado con fibra de vidrio
Peso bruto | 65 g
Datos generales - Características
Compatible con ascensores | Sí
imán de compensación | Sí
Cantidad de contactos NA | 1
Datos mecánicos
Planos de accionamiento | desde el lado lateral
Actuador | Imán
Vida mecánica, mínima | 1.000.000.000 Maniobras
Velocidad de accionamiento, máxima | 18 m/s
Montaje | centralizado con brida roscada
Par de apriete de las tuercas, máximo | 3 Nm
Mechanical data - Switching distances
Distancia de conmutación | 5 mm … 50 mm BP 10 = 5 mm 2 x BP 10 = 17 mm BP 15 = 6 mm 2 x BP 15 = 17 mm 2 x BP 15/2 = 17 mm BP 34 = 15 ... 20 mm BP 20 = 20 mm BP 31 = 20 mm BP 11 = 20 mm BP 12 = 10 ... 30 mm BP 21 = 25 ... 50 mm
Nota, distancia de conmutación Sn | Distancia de accionamiento hasta 50 mm, dependiendo del imán de accionamiento y versión. Las especificaciones referente a las distancias de detección/conmutación refieren a la actuación de dispositivos montados individualmente sin influencia ferromagnética. Es posible que la distancia se modifique de manera positiva o negativa debido a influencias ferromagnéticas. Al colocar varios imanes de accionamiento deberá tenerse en cuenta la influencia mutua.
Note (switching distance) | All switching distances in accordance EN IEC 60947-5-2
Precisión a la repetición R | 0,3 mm
Datos mecánicos - Conexionado
Longitud del cable | 1 m
Conexión conector | Cable
Sección | 0,25 mm2
Sección | 23 AWG
Material de la cubierta del cable | H03VV-F
Datos mecánicos - Dimensiones
Diámetro del sensor | 13 mm
Tamaño de llave | 22 SW (negro)
Longitud del sensor | 103 mm
Condiciones ambientales
Protección | IP67
Ambient temperature | -25 ... +75 °C
Resistencia a las vibraciones según EN 60068-2-6 | 10…55 Hz, amplitud 1 mm
Resistencia al impacto | 30 g, de oscilación sinusoidal
Resistencia a la vibración | 30 g, de oscilación sinusoidal
Datos eléctricos
Tensión de conmutación, máxima | 200 VAC
Tensión de conmutación, máxima | 200 VDC
Corriente de conmutación, máxima | 1 A
Potencia de conmutación, máxima | 30 W
Potencia de conmutación, máxima | 30 VA
Elemento de conmutación | Contacto normalmente abierto (NA)
Duración de rebotes, mínima | 0,3 ms
Duración de rebotes, máxima | 0,2 ms
Frecuencia de conmutación, máxima | 300 Hz
Cadencia | 1.080.000 /h
Datos eléctricos - Salida digital
Versión | Contacto Reed
Incluido en el suministro
Incluido en el suministro | Actuator must be ordered separately.
Accesorios
Recomendación (actuador) | BP 10 2x BP 10 BP 15 2x BP 15 2x BP 15/2 BP 34 BP 20 BP 31 BP 11 BP 12 BP 21
Recomendación (actuador, dispositivos para elevación) | BP 10 2 x BP 15/2 2 x BP 15 2 x BP 10 BP 15 BP 34
ACE Schmersal Eletroeletrônica Ind. Ltda, Av. Brasil, nº 815, Jardim Esplanada – CEP 18557-646 Boituva/SP
Los datos e información anteriores se han verificado cuidadosamente. Las imágenes pueden diferir del original. Se pueden encontrar más datos técnicos en los manuales de instrucciones. Sujeto a cambios técnicos y errores.
Generado a 4/4/2025 08:55