## Worksheet
BN 80-01Z
| Principio sin contacto 1 contacto Reed Larga vida Forma plana | Distancia de accionamiento hasta 60 mm, dependiendo del imán de accionamiento y versión 44 mm x 13 mm x 9 mm Caja de termoplástico Superficie de accionamiento marcada por saliente
Detalles de Pedidos
Código ACE Schmersal | 171224
Descripción del tipo de producto | BN 80-01Z
Número de artículo (Nº artículo) | 101082364
EAN (European Article Number) | 4030661024035
eCl@ss number, version 12.0 | 27-27-43-02
eCl@ss number, version 11.0 | 27-27-01-05
Número eCl@ss, versión 9.0 | 27-27-01-05
ETIM number, version 7.0 | EC002544
ETIM number, version 6.0 | EC002544
Propiedades Globales
Principio activo | magnético
Forma de construcción de la caja | Rectangular
Material de la caja | Plástico reforzado con fibra de vidrio
Área activa | Plástico
Peso bruto | 23 g
Datos generales - Características
Cantidad de contactos NC | 1
Datos mecánicos
Planos de accionamiento | desde el lado lateral
Área activa | desde el lado lateral
Actuador | Imán
Vida mecánica, mínima | 1.000.000.000 Maniobras
Datos mecánicos - Distancias de conmutación según EN IEC 60947-5-3
Distancia de conmutación | 0 mm … 20 mm BP 8 = 0 … 5 mm BP 10 = 2 … 9 mm 2 x BP 10 = 2 … 13 mm BP 15 = 2 … 10 mm 2 x BP 15 = 2 … 15 mm 2 x BP 34 = 5 … 18 mm BP 20 = 0 … 14 mm BP 31 = 0 … 14 mm BP 11 = 2 … 16 mm BP 12 = 4 … 20 mm
Nota, distancia de conmutación Sn | Distancia de accionamiento hasta 20 mm, dependiendo del imán de accionamiento y versión
Datos mecánicos - Conexionado
Longitud del cable | 1 m
Conexión conector | Cable
Sección | 0,25 mm2
Sección | 23 AWG
Material de la cubierta del cable | PVC
Datos mecánicos - Dimensiones
Longitud del sensor | 9 mm
Anchura del sensor | 44 mm
Altura del sensor | 13 mm
Condiciones ambientales
Protección | IP67
Ambient temperature | -25 ... +75 °C
Resistencia al impacto | 15 g, de oscilación sinusoidal
Resistencia a la vibración | 15 g, de oscilación sinusoidal
Datos eléctricos
Tensión de conmutación, máxima | 250 VAC
Tensión de conmutación, máxima | 250 VDC
Corriente de conmutación, máxima | 0,5 A
Potencia de conmutación, máxima | 8 W
Potencia de conmutación, máxima | 10 VA
Elemento de conmutación | Contacto normalmente cerrado (NC)
Duración de rebotes, máxima | 0,5 ms
Datos eléctricos - Salida digital
Versión | Contacto Reed
Incluido en el suministro
Incluido en el suministro | Actuator must be ordered separately.
Accesorios
Recomendación (actuador) | BP 10 2x BP 10 BP 15 2x BP 15 BP 20 BP 31 BP 11 BP 12 BP 8 2 x BP 34
Nota
Nota (en general) | Otwarcie i zamknięcie zestyków zależy od kierunku aktywacji oraz typu i polaryzacji użytego magnesu aktywującego.
ACE Schmersal Eletroeletrônica Ind. Ltda, Av. Brasil, nº 815, Jardim Esplanada – CEP 18557-646 Boituva/SP
Los datos e información anteriores se han verificado cuidadosamente. Las imágenes pueden diferir del original. Se pueden encontrar más datos técnicos en los manuales de instrucciones. Sujeto a cambios técnicos y errores.
Generado a 29/12/2024 10:44