## Worksheet
RDAN6
Detalles de Pedidos
Descripción del tipo de producto | RDAN6
Número de artículo (Nº artículo) | 101188331
EAN (European Article Number) | 4030661487328
eCl@ss number, version 12.0 | 27-37-12-13
eCl@ss number, version 11.0 | 27-37-12-13
Número eCl@ss, versión 9.0 | 27-37-12-13
ETIM number, version 7.0 | EC000222
ETIM number, version 6.0 | EC000222
Propiedades Globales
Versión | Motor rotativo para potenciómetro
tipo de junta | Membrada Juntas labiales
Material del anillo frontal | Aluminio
Material de la base para potenciómetros | Latón, niquelado / Aaero inoxidable
Material del pomo rotativo | ABS
Color del anillo frontal | Plata
Color del pulsador rotativo | Gris
Peso bruto | 50 g
Datos generales - Características
Orejas de fijación | Sí
Aislamiento completo | Sí
Datos mecánicos
Montaje | brida de montaje
Par de apriete del tornillo | 0,6 Nm
Datos mecánicos - Dimensiones
Altura | 31 mm
Profundidad de montaje | 63 mm
Diámetro del pomo rotativo | 19 mm
Diámetro del anillo frontal | 39,5 mm
Diám. del taladro | 22,3 mm
Diámetro de montaje del soporte del potenciómetro | 30 … 40 mm
Diámetro del eje, máximo | 6 mm
Espesor de la placa fronal, mínimo | 1,5 mm
Espesor de la placa frontal, máximo | 6 mm
Dimensión de montaje | 50 x 60 mm
Condiciones ambientales
Protección | IP65
Temperatura ambiente | +0 ... +80 °C
Resistencia al impacto | 30 g / 18 ms
Resistencia a la vibración | 20 g / 10 ... 150 Hz
ACE Schmersal Eletroeletrônica Ind. Ltda, Av. Brasil, nº 815, Jardim Esplanada – CEP 18557-646 Boituva/SP
Los datos e información anteriores se han verificado cuidadosamente. Las imágenes pueden diferir del original. Se pueden encontrar más datos técnicos en los manuales de instrucciones. Sujeto a cambios técnicos y errores.
Generado a 11/10/2025 09:23