## Worksheet
EX-BNS 40S-12ZG-C 10,0M
| Versión LED especialmente fácil a limpiar mediante orificios roscados y ocultados en la parte trasera Ex-Zona 2 y 22 caja de acero fino 88 mm x 27 mm x 14,5 mm | Montaje oculto posible Insensible a desalineaciones transversales sin desgaste mecánico Adecuado para la industria alimentaria Cable de conexión apto para la industria alimentaria
Detalles de Pedidos
Descripción del tipo de producto | EX-BNS 40S-12ZG-C 10,0M
Número de artículo (Nº artículo) | 103002179
EAN (European Article Number) | 4030661428529
eCl@ss number, version 12.0 | 27-27-44-01
eCl@ss number, version 11.0 | 27-27-24-02
Número eCl@ss, versión 9.0 | 27-27-24-02
ETIM number, version 7.0 | EC002544
ETIM number, version 6.0 | EC002544
Aprobaciones - Normas
Certificados | ATEX (Konformitätserklärung)
Protección contra la explosión
Protección contra la explosión: Normas | EN IEC 60079-0 EN IEC 60079-15 EN 60079-31
Zonas de protección contra explosiones | 2 22
Categoría de protección contra explosiones | 3G 3D
Marcación de la protección contra la explosión | EX II 3G Ex nA nC IIC T6 Gc EX II 3D Ex tc IIIC T80°C Dc X
Declaración de fabricante | ATEX zona 2 y 22
Propiedades Globales
Normas | EN IEC 60947-5-3
Forma de construcción de la caja | Rectangular
Condiciones de instalación (mecánicas) | no enrasado
Material de la caja | Acero inoxidable (V4A)
Peso bruto | 645 g
Datos generales - Características
Codificación | Sí
Detección de cortocircuito | Sí
Detección de cortocircuitos entre hilos | Sí
Orificios roscados en la parte trasera | Sí
Indicador integrado, general | Sí
Condición previa de unidad de evaluación | Sí
Cantidad de contactos NC | 2
Cantidad de contactos NA | 1
Certificación de seguridad
Normas | EN ISO 13849-1
Vida útil | 20 Año(s)
Certificación de seguridad - Salidas de seguridad
Valor B10D, contacto (NC/NO) | 25.000.000 Maniobras
Datos mecánicos
Área activa | desde el lado lateral
Actuador | Imán
Energía de impacto, máxima | 7 J
Dirección de movimiento | Frontal hacia la cara activa
Mechanical data - Switching distances
Distancia de conmutación asegurada &quot;ON&quot; Sao | 8 mm
Distancia de conmutación asegurada &quot;OFF&quot; Sar | 18 mm
Nota (distancia de conmutación) | All switching distances in accordance EN IEC 60947-5-3
Datos mecánicos - Conexionado
Longitud del cable | 10 m
Conexión conector | Cable
Cantidad de conductores de cable | 6
Sección | 0,25 mm2
Sección | 23 AWG
Material de la cubierta del cable | PVC
Tipo de cable | LiYY
Datos mecánicos - Dimensiones
Longitud del sensor | 14 mm
Anchura del sensor | 88 mm
Altura del sensor | 27 mm
Condiciones ambientales
Protección | IP65 IP67
Temperatura ambiente | -20 ... +60 °C
Temperatura de almacén y de transporte | -25 ... +80 °C
Resistencia a vibraciones | 10…55 Hz, amplitud 1 mm
Resistencia al impacto | 30 g / 11 ms
Datos eléctricos
Corriente de cortocircuito | 100 A
Tensión de conmutación, máxima | 24 VDC
Corriente de conmutación, máxima | 0,01 A
Potencia de conmutación, máxima | 0,24 W
Elemento de conmutación | 1 contacto normalmente cerrado (NC), 2 contactos normalmente abiertos (NA)
Frecuencia de conmutación, máxima | 5 Hz
Datos eléctricos - Salida digital
Ejecución de los elementos de conmutación | Miscelánea, contacto Reed
Indicación de estado
Nota (Indicador integrado, estado) | El LED iluminado con la puerta cerrada.
Incluido en el suministro
Incluido en el suministro | Actuator must be ordered separately.
Accesorios
Recomendación (actuador) | BPS 40S-2 BPS 40S-1-C BPS 40S-2-C
Recomendación interruptor de seguridad | SRB-E-301ST SRB-E-201LC
Nota
Nota (en general) | Symbole zestyków pokazane dla zamkniętej osłony bezpieczeństwa. Konfiguracja zestyku dla wersji z diodą LED i bez niej jest identyczna
Ejemplo de cableado
Nota (ejemplo de cableado) | Los contactos S21-S22 deben estar sujetos al circuito de Seguridad
ACE Schmersal Eletroeletrônica Ind. Ltda, Av. Brasil, nº 815, Jardim Esplanada – CEP 18557-646 Boituva/SP
Los datos e información anteriores se han verificado cuidadosamente. Las imágenes pueden diferir del original. Se pueden encontrar más datos técnicos en los manuales de instrucciones. Sujeto a cambios técnicos y errores.
Generado a 3/6/2025 20:17