## Worksheet
USP-100-M24BS
para huecos de hasta 130 m Diferentes interfaces para la conexión a diferentes maniobras costo de instalación bajo / tiempo de instalación reducido Libre de desgastes y de mantenimiento Valores absolutos preciso hasta el último mm
Detalles de Pedidos
Descripción del tipo de producto | USP-100-M24BS
Número de artículo (Nº artículo) | 101158928
EAN (European Article Number) | 4030661183183
eCl@ss number, version 12.0 | 27-20-10-01
eCl@ss number, version 11.0 | 27-20-10-01
Número eCl@ss, versión 9.0 | 27-20-10-01
ETIM number, version 7.0 | EC000641
ETIM number, version 6.0 | EC000641
Disponible hasta | 30.06.2023
Propiedades Globales
Información general | Binario
Material de la caja | ultramid
Peso bruto | 6.425 g
Datos mecánicos
Precisión de la repetición R (en condiciones normales del hueco del ascensor) | 1 mm
Precisión de la repetición R (a temperatura de calibración) | 1 mm
Distancia de recorrido, máxima | 130 m
Velocidad de transporte, máxima | 6 m/s
Condiciones ambientales
Protección | IP54
Temperatura ambiente | -20 ... +60 °C
Datos eléctricos
Tensión operativa | 24 VDC -10 % / +15 %
Tensión nominal operativa | 24 VDC
Corriente nominal operativa | 180 mA
Datos eléctricos - Compatibilidad electromagnética (CEM)
Ruido electrónico de emisión | EN 50081-2 EN 12015
Resistencia al ruido eléctrico | IEC 61000-6-2 EN 12016
Incluido en el suministro
Incluido en el suministro | El kit USP consiste de: emisor + receptor, 2 atenuadores, 1 protección contra la oscilación, material para el montaje, documentación. Hilo de señal, los cables de conexión del emisor y el receptor dependen de la aplicación y deben ser pedidos por separado.
Nota
Nota (en general) | Las especificaciones referente al grado de protección refieren al sistema USP completo. Por favor, observe la información de manual de operación. Para el montaje del USP en el hueco solamente se necesita herramientas habituales.
Nota (interface) | Apto para los siguientes sistemas de control: Böhnke + Partner, Kollmorgen, KW Aufzugstechnik, para uso con el interfaz paralelo PI
ACE Schmersal Eletroeletrônica Ind. Ltda, Av. Brasil, nº 815, Jardim Esplanada – CEP 18557-646 Boituva/SP
Los datos e información anteriores se han verificado cuidadosamente. Las imágenes pueden diferir del original. Se pueden encontrar más datos técnicos en los manuales de instrucciones. Sujeto a cambios técnicos y errores.
Generado a 30/5/2025 02:02