## Worksheet
A-K3P-M12-S-W-2M-OG-1- 2LP-A-2
Cable de salida 3 polos
Detalles de Pedidos
Nota (disponibilidad) | No más disponible!
Descripción del tipo de producto | A-K3P-M12-S-W-2M-OG-1- 2LP-A-2
Número de artículo (Nº artículo) | 101209924
EAN (European Article Number) | 4030661384405
eCl@ss number, version 12.0 | 27-06-03-11
eCl@ss number, version 11.0 | 27-06-03-11
Número eCl@ss, versión 9.0 | 27-06-03-11
ETIM number, version 7.0 | EC001855
ETIM number, version 6.0 | EC001855
Propiedades Globales
Información general | A
Color del cuerpo de la manilla | transparente
Peso bruto | 84 g
Datos generales - Características
Indicador integrado, estado | Sí
Cantidad de LED&apos;s | 2
Cantidad de conductores de cable | 3
Datos mecánicos - Conexionado
Longitud del cable | 2 m
Cantidad de conductores de cable | 3
Sección | 0,34 mm2
Material de la cubierta del cable | PVC
Datos mecánicos - Conector lado A
Conector | Female connector, M12
Forma de construcción | acodado
Material del prensaestopa | Metal, CuZn, niquelado
Material del cuerpo de la manilla | Plástico, TPU
Condiciones ambientales
Protección | IP68
Datos eléctricos
Tensión operativa | 10 ... 30 VDC
Tipo de rango de tensión | DC
Tensión nominal operativa | 10 ... 30 VDC
Corriente nominal operativa | 4.000 mA
Indicación de estado
Nota (Indicador de estado por LED) | Circuito: tipo p
Asignación de contactos
PIN 1 | Marrón
PIN 2 | n.c.
PIN 3 | Azul
PIN 4 | Negro
ACE Schmersal Eletroeletrônica Ind. Ltda, Av. Brasil, nº 815, Jardim Esplanada – CEP 18557-646 Boituva/SP
Los datos e información anteriores se han verificado cuidadosamente. Las imágenes pueden diferir del original. Se pueden encontrar más datos técnicos en los manuales de instrucciones. Sujeto a cambios técnicos y errores.
Generado a 19/10/2025 22:34