## Worksheet
SD-I-DP-V0-2 PROFIBUS-GATEWAY
PROFIBUS-Gateway SD-I-DP-V0-2 para convertir las señales de diagnóstico en serie al protocoloPROFIBUS DP El Gateway Profibus SD-I-DP-V0-2 es un esclavo de Profibus Dispositivo para montaje en caja de control en raíles DIN convencionales, con clase de protección IP 10
Detalles de Pedidos
Descripción del tipo de producto | SD-I-DP-V0-2 PROFIBUS-GATEWAY
Número de artículo (Nº artículo) | 101192805
EAN (European Article Number) | 4030661353951
eCl@ss number, version 12.0 | 27-23-02-06
eCl@ss number, version 11.0 | 27-23-02-06
Número eCl@ss, versión 9.0 | 27-23-02-08
ETIM number, version 7.0 | EC001099
ETIM number, version 6.0 | EC001099
Propiedades Globales
Peso bruto | 120 g
Datos generales - Características
Indicador integrado, estado | Sí
Cantidad de LED&apos;s | 4
Datos mecánicos
Montaje | Sujeción rápida para carriles normalizados según DIN EN 60715
Datos mecánicos - Conexionado
Conexión conector | Terminales a fuerza de resorte
Datos mecánicos - Dimensiones
Anchura | 50 mm
Altura | 72 mm
Profundidad | 97 mm
Condiciones ambientales
Grado de protección de la carcasa | IP10
Ambient temperature | -5 ... +55 °C
Storage and transport temperature | -25 ... +85 °C
Resistencia a las vibraciones según EN 60068-2-6 | 5 ... 9 Hz, amplitud 3,5 mm 9 ... 150 Hz, con 1 g
Resistencia al impacto | 15 g / 11 ms
Condiciones ambientales - Valores de aislamiento
Tensión de aislamiento nominal | 32 V
Resistencia al impulso de sobretensión | 0,5 kV
Categoría de sobre-tensión | II
Grado de polución según VDE 0110 | 2
Datos eléctricos
Operating voltage | 24 VDC -15 % / +20 %
Rated operating voltage | 24 VDC
Corriente nominal operativa | 250 mA
Indicación de estado
Nota (Indicador de estado por LED) | ON Luz permanente verde: Alimentación conectado PB parpadeando: Inicialización PROFIBUS PB rojo constante: Error PROFIBUS SD parpadeando: iIicialización SD-Gateway SD rojo constante: Error SD-Gateway
Otros datos
Nota (aplicaciones) | Sensor de seguridad Resguardo de seguridad
Nota
Nota (en general) | Szczegółowe funkcje, patrz podręcznik programowania i konfigurowania dla SD Gateway
Ejemplo de cableado
Nota (ejemplo de cableado) | Diagnosis de sensores de seguridad y dispositivos de bloqueo conectados en serie Dispositivos con diágnosis en serie opcional: AZ 200, AZM 200, CSS 30S, CSS 34, MZM 100
ACE Schmersal Eletroeletrônica Ind. Ltda, Av. Brasil, nº 815, Jardim Esplanada – CEP 18557-646 Boituva/SP
Los datos e información anteriores se han verificado cuidadosamente. Las imágenes pueden diferir del original. Se pueden encontrar más datos técnicos en los manuales de instrucciones. Sujeto a cambios técnicos y errores.
Generado a 3/2/2025 14:29