## Worksheet
BN 85-5. 24-60VDC
| Caja con ranuras de montaje Accionamiento frontal Principio sin contacto 5 contactos reed Larga vida | LED indicador del estado conector Caja de termoplástico Contactos Reed insertable, montaje in situ
Detalles de Pedidos
Descripción del tipo de producto | BN 85-5. 24-60VDC
Número de artículo (Nº artículo) | 101110853
EAN (European Article Number) | 4030661050041
eCl@ss number, version 12.0 | 27-27-43-02
eCl@ss number, version 11.0 | 27-27-01-05
Número eCl@ss, versión 9.0 | 27-27-01-05
ETIM number, version 7.0 | EC002544
ETIM number, version 6.0 | EC002544
Propiedades Globales
Principio activo | magnético
Forma de construcción de la caja | rectangular
Material de la caja | Plástico reforzado con fibra de vidrio
Peso bruto | 136 g
Datos generales - Características
Retención | Sí
Compatible con ascensores | Sí
Indicador integrado, estado | Sí
Cantidad de contactos de acción brusca, máxima | 5
Cantidad de contactos de acción brusca, mínima | 1
Datos mecánicos
Planos de accionamiento | desde el lado frontal
Actuador | Imán
Vida mecánica, mínima | 1.000.000.000 Maniobras
Montaje | caja con ranuras de montaje
Datos mecánicos - Distancias de conmutación según EN IEC 60947-5-3
Distancia de conmutación | 1 mm … 14 mm
Nota, distancia de conmutación Sn | Las especificaciones referente a las distancias de detección/conmutación refieren a la actuación de dispositivos montados individualmente sin influencia ferromagnética. Es posible que la distancia se modifique de manera positiva o negativa debido a influencias ferromagnéticas. Al colocar varios imanes de accionamiento deberá tenerse en cuenta la influencia mutua.
Datos mecánicos - Conexionado
Conexión conector | Conector, 10-polos
Datos mecánicos - Dimensiones
Longitud del sensor | 140 mm
Anchura del sensor | 65 mm
Altura del sensor | 20 mm
Condiciones ambientales
Protección | IP 30 según IEC/EN 60529
Ambient temperature | -10 ... +75 °C
Resistencia al impacto | 60 g, de oscilación sinusoidal
Datos eléctricos
Tensión de conmutación, mínima | 12 VDC
Tensión de conmutación, máxima | 60 VDC
Corriente de conmutación, máxima | 1 A
Potencia de conmutación, máxima | 30 W
Elemento de conmutación | Contacto bi-estable
Datos eléctricos - Salida digital
Versión | Contacto Reed
Incluido en el suministro
Incluido en el suministro | Actuator must be ordered separately.
Accesorios
Recomendación (actuador) | BP 7
Recomendación (actuador, dispositivos para elevación) | BP 7
Nota
Nota (en general) | Otwarcie i zamknięcie zestyków zależy od kierunku aktywacji oraz typu i polaryzacji użytego magnesu aktywującego.
ACE Schmersal Eletroeletrônica Ind. Ltda, Av. Brasil, nº 815, Jardim Esplanada – CEP 18557-646 Boituva/SP
Los datos e información anteriores se han verificado cuidadosamente. Las imágenes pueden diferir del original. Se pueden encontrar más datos técnicos en los manuales de instrucciones. Sujeto a cambios técnicos y errores.
Generado a 3/3/2025 19:58