## Worksheet
RDRZ45RT
Pulsador de paro de emergencia con enclavamiento con retención
Detalles de Pedidos
Descripción del tipo de producto | RDRZ45RT
Número de artículo (Nº artículo) | 101193576
EAN (European Article Number) | 4030661455419
eCl@ss number, version 12.0 | 27-37-12-12
eCl@ss number, version 11.0 | 27-37-12-12
Número eCl@ss, versión 9.0 | 27-37-12-12
ETIM number, version 7.0 | EC001038
ETIM number, version 6.0 | EC001038
Propiedades Globales
Normas | EN ISO 13850
Versión | Pulsador de Paro de Emergencia con enclavamiento
Forma de construcción | Redondo
Condiciones de instalación (mecánicas) | arbitrariamente
tipo de junta | Membrada Juntas labiales Juntas de forma
Material del mando | Aluminio, recubierta de polvo
Material del anillo frontal | Aluminio
Color del elemento de mando | Rojo
Color del anillo frontal | Amarillo
Peso bruto | 110 g
Datos generales - Características
Pulsador de Paro de Emergencia | Sí
Orejas de fijación | Sí
Funciones de seguridad | Sí
Acción brusca integrada | Sí
Enclavamiento disponible | Sí
Aislamiento completo | Sí
Datos mecánicos
Desbloqueo | Desenclavamiento de tracción
Vida mecánica, mínima | 100.000 Maniobras
Pulso de actuación | 4 mm
Montaje | Brida de montaje EFM
Par de apriete del tornillo | 0,6 Nm
Datos mecánicos - Dimensiones
Altura | 27,5 mm
Nota (profundidad de montaje) | Depth behind front panel including a contact element
Diámetro total | 45 mm
diámetro de cabezales de actuación | 45 mm
Mounting diameter | 22,3 mm
Espesor de la placa fronal, mínimo | 1 mm
Espesor de la placa frontal, máximo | 6 mm
Dimensión de montaje | 50 x 60 mm
Condiciones ambientales
Protección | IP65
Ambient temperature | -25 ... +75 °C
Resistencia al impacto | 30 g / 18 ms
Resistencia a la vibración | 20 g / 10 ... 150 Hz
ACE Schmersal Eletroeletrônica Ind. Ltda, Av. Brasil, nº 815, Jardim Esplanada – CEP 18557-646 Boituva/SP
Los datos e información anteriores se han verificado cuidadosamente. Las imágenes pueden diferir del original. Se pueden encontrar más datos técnicos en los manuales de instrucciones. Sujeto a cambios técnicos y errores.
Generado a 12/4/2025 11:31